## 设备
附件1-1：技术需求及数量表
计划序号 | 计划序号 | 物资名称 | 规格参数及要求 | 参考品牌及型号 | 单位 | 需求数量
1 | 1631 | 新型车辆车轮第四种检查器 | 测量范围 30-100 测量准确（mm） ±0.1 分度值 （mm） 0.01 | 柳州科路 LLJ-4D、北京铁道科学仪器、天津量具刃具厂LLJ-4A | 把 | 3
2 | 1637 | 轮对内距尺 | 组合式，1345-1365mm，折叠式 机械表 | 柳州科路GF218-ZD、济宁龙固 ZLNC | 把 | 2
3 | 1638 | 轮径尺 | 测量范围760-960 分度值 0.1 左右轮直径差/测量极限误差 ≤0.2 车轮直径测量极限误差 ≤0.5 | 柳州科路GF922-L、济宁龙固 JL86BY | 把 | 2
4 | CSX-16 | 新型车辆车轮第四种检查器 | 测量范围 30-100 测量准确（mm） ±0.1 分度值 （mm） 0.01 | 柳州科路 LLJ-4D、北京铁道科学仪器、天津量具刃具厂LLJ-4A | 把 | 2
5 | TXX-11 | 便携式转辙机测试仪 | 可对ZD6、ZD7、ZD9、ZDJ9、ZY4、ZYJ7、ZK、S700K等系列转辙机进行在线测试，测量过程中的力、电流的变化过程以曲线的方式显示； 可同时测量和显示双机牵引道岔第一牵引点和第二牵引点的转换阻力以及转换过程中的电机电流和动作时间等参数。 | 西安凯信 KXZD-42WF、西安瑞森科技有限公司RSZC-6N | 个 | 3
6 | 1639 | 数显式钢轨磨耗测量器 | 垂直磨耗测量范围(mm) ＞15 侧面磨耗测量范围(mm) ＞25 仪器精度(mm) ±0.15 读数精度(mm) 0.01 重复性误差(mm) 0.1 | 柳州科路GF2740-P60、济宁龙固 MH90 | 台 | 1
7 | 1640 | 轨底坡测量仪 | 测量范围（mm）：0~1/10 重量：4Kg 工作电压：DC 3.4V ～ 5.2V 工作电流：46mA 工作温度：-20°～ +50° 显示方式：OLED 精 度：±0.05° 分 辨 力：0.01° | 精准伟业、襄阳海特HT1-SOH5 | 台 | 1
8 | 1644 | 辙叉磨耗测量仪 | 测量范围：辙叉心垂直磨耗15mm 测量范围：翼轨侧面磨耗25mm 仪器精度: ±0.3mm 读数精度：0.1mm 重复性误差：±0.15mm | 东风量具厂、济宁龙固 ZMC | 把 | 1
9 | WGZ-29 | 钢轨超声探伤仪器 | 1.发射接收通道数 及工作方式 共11通道，可9通道循环工作 通道频率范围 2～4MHz 增益 总增益量80dB，各通道独立调节 动态范围 抑制最小时不低于16dB，抑制最大时2～6dB 重复频率 每个通道400Hz 波形显示方式 多种显示方式，包括A型显示，B型显示，A/B同等 检测范围 具有自动及43、50、60、75kg/m各档；由软件控制，自动设置 水平线性误差 ≤1% 垂直线性 ≤15% 报警闸门调节方式 报警闸门的前沿、宽度、阀值可通过软件随意调节 报警方式 包括实时报警、可选的螺孔双波报警和延时二选一报警方式 报警指示 采用声光结合报警方式，同时显示报警缺陷波的声程、水平、垂直距离 可调的增益曲线 用户可根据实际需要进行增益曲线的调整，以满足实际探伤的要求 探伤灵敏度余量 0°探头：探测WGT-3试块110mm底面，当波高达80%时的灵敏度余量不小于40dB 37°探头和70°探头：探测WGT-3试块上Φ3×65横通孔，当波高达80%时的灵敏度余量不小于40dB 动态探伤能力 配用0°，37°，70°路轨专用探头，可发现钢轨对比试块的全部人工缺陷并发出相应的报警指示 仪器使用电源 直流12V（锂电池组） 连续工作时间 ≥8h 水箱容量 ≥15L 2.符合铁道部TB/T 2340-2012及TB/T2658-2007技术标准。通过铁道部颁发的铁路专用计量器具新产品技术认证证书。2、衰减量≥110dB。3、衰减误差：每12dB工作误差不大于±1dB；4、垂直线性度误差：≤4％；水平线性误差：≤1％；5、动态范围：≥30dB。6、探测范围≥300mm（钢横波）；7、回波频率误差：±15％；抑制电平：0～80％；8、探测灵敏度余量：≥55dB； 9、发射脉冲重复频率：单探头≥400 Hz ，集成串列式探头≥180Hz；10、连续工作时间：≥8小时；11、工作环境温度：－30～＋50℃ | 汕头超声电子GT-2+型钢轨探伤仪器 邢台先锋GCT-8C钢轨探伤仪器 | 台 | 2
10 | WGZ-30 | 钢轨焊缝探伤仪器 | 1.衰减器误差 每12dB ± 1dB 等效输入噪声 <40×10-9 V/√HZ 脉冲类型 方波，发射电压25~250V连续可调，步进为25V 工作方式 单、双 阻尼 400、80Ω 工作频率 分宽带、窄带两档，宽带：0.5～20MHz，窄带：1～4MHz 增益 0.0～110.0dB ，步进值：0.1、1.0、2.0、6.0dB；0.1dB档提供智能加速调节功能 声速范围 1000～15000m/s ，连续可调，内置30个常用的材料声速值 检测范围 具有自动及43、50、60、75、kg/m各档；由软件控制，自动设置 探头零值 0～999.9μs 脉冲重复频率 25～1000Hz，自动调节方式 垂直线性误差 ≤15% 水平线性误差 ≤1% 灵敏度余量 ≥63dB (200Φ2平底孔) 动态范围 ≥32dB 抑制 (0～90)%，不影响线性与增益 RF输出阻抗 50Ω 2.符合铁道部TB/T 2340-2012及TB/T2658-2007技术标准。通过铁道部颁发的铁路专用计量器具新产品技术认证证书。2、衰减量≥110dB。3、衰减误差：每12dB工作误差不大于±1dB；4、垂直线性度误差：≤4％；水平线性误差：≤1％；5、动态范围：≥30dB。6、探测范围≥300mm（钢横波）；7、回波频率误差：±15％；抑制电平：0～80％；8、探测灵敏度余量：≥55dB； 9、发射脉冲重复频率：单探头≥400 Hz ，集成串列式探头≥180Hz；10、连续工作时间：≥8小时；11、工作环境温度：－30～＋50℃ | 1.汕头超声电子CTS-1008钢轨焊缝探伤仪器 2.邢台先锋HT-9D钢轨焊缝探伤仪器 | 台 | 2
11 | CSZ-1 | 车钩中心高度尺 | 1.测量范围650mm--950mm；分度值：0.2mm；精度:≤±1mm 2. 参数：测量范围 0-1000（m） 误差0.01 显示方式： 数显 电源电压：220（V） | 柳州科路 GF206-KH、日本三丰mitutoyo 900581(需要若干个PR44 电池备用) | 把 | 2
12 | CJZ-5 | 车钩中心高度测量尺 | 测量范围：650-950mm，精度：1mm，可测量车钩上翘下垂量及车钩中心高度 | 霸州万齐、霸州裕华 | 把 | 4
13 | 451 | 兆欧表 | 技术参数：指针式电阻测量仪表，测试电压：1000（V），测量范围：0--1000（MΩ）。 | 北京远东ZC-7、梅格ZC-7 | 个 | 5

## 备品备件
附件1-2：技术需求及数量表
计划序号 | 计划序号 | 物资名称 | 规格参数及要求 | 参考品牌及型号 | 单位 | 需求数量
1 |  | 轨行轮总成（配轴） | GT-2+型钢轨探伤仪器 | 汕头超声电子 | 个 | 10
2 |  | 水阀体总成 | GT-2+型钢轨探伤仪器 | 汕头超声电子 | 个 | 10
3 |  | 0度探头架（双簧） | GT-2+型钢轨探伤仪器 | 汕头超声电子 | 个 | 5
4 |  | 70度探头架（双簧） | GT-2+型钢轨探伤仪器 | 汕头超声电子 | 个 | 5
5 |  | 电池 | GT-2+型钢轨探伤仪器 | 汕头超声电子 | 支 | 2
6 |  | 探头保护膜 | GT-2+型钢轨探伤仪器 | 汕头超声电子 | 个 | 300
7 |  | 小探头保护膜 | GT-2+型钢轨探伤仪器 | 汕头超声电子 | 个 | 50
8 |  | 70度+70度探头 | GT-2+型钢轨探伤仪器 | 汕头超声电子 | 个 | 10
9 |  | 37度+0度探头 | GT-2+型钢轨探伤仪器 | 汕头超声电子 | 个 | 10
10 |  | 37度+70度探头 | GT-2+型钢轨探伤仪器 | 汕头超声电子 | 个 | 10
11 |  | 70度探头 | GT-2+型钢轨探伤仪器 | 汕头超声电子 | 个 | 10
12 |  | 编码轮 | GT-2+型钢轨探伤仪器 | 汕头超声电子 | 个 | 4
13 |  | 4个轨行轮总成配轴 | GCT-8C钢轨探伤仪器 | 邢台先锋 | 个 | 4
14 |  | 4个带磁铁尼龙轮 | GCT-8C钢轨探伤仪器 | 邢台先锋 | 个 | 4
15 |  | 6个0度+37度探头 | GCT-8C钢轨探伤仪器 | 邢台先锋 | 个 | 6
16 |  | 6个70度+70度探头 | GCT-8C钢轨探伤仪器 | 邢台先锋 | 个 | 6
17 |  | 6个37度探头 | GCT-8C钢轨探伤仪器 | 邢台先锋 | 个 | 6
18 |  | 18个70度探头 | GCT-8C钢轨探伤仪器 | 邢台先锋 | 个 | 18
19 |  | 10个水刷 | GCT-8C钢轨探伤仪器 | 邢台先锋 | 个 | 10
20 |  | 100个保护膜 | GCT-8C钢轨探伤仪器 | 邢台先锋 | 个 | 100