## 1
附件1：技术需求及数量表(生产专用防护用品)
序号 | 计划序号 | 货物名称 | 规格参数及要求 | 参考品牌及型号 | 单位 | 需求数量 | 备注
1 | 548/1234 | 火灾逃生面具 | 1、防护时间：≥30min 2、吸气阻力：95L／rain时≤800Pa 3、呼气阻力：95L／min时≤300Pa 4、吸气温度：0.25％C0时≤65℃ 5、防护对象：一氧化碳（CO）、氰化氢（HCN）、毒烟、毒雾 6、co透过浓度：不大于200ML每立方米 7、符合GB21976.7-2012《建筑火灾逃生逃难器材 第7部分：过滤式消防自救呼吸器》标准要求。 8、比选时须提供：国家消防装备质量监督检验中心出具的检测报告及中国国家强制性产品认证证书（复印件）。 | 友安TZL30、淅安TZL30 | 个 | 380 | ★
2 | 549 | 消防腰斧(中) | 灭火救援时手动破拆非带电障碍物，能砍断Φ6.5mm圆钢，刃口无弯曲、无裂痕；带牛皮腰斧套。 符合GA630-2006《消防腰斧》，带3C认证。 | 登月RYF285、腾云RYF285 | 把 | 25
3 | 550 | 消防斧 | 消防平斧，材质：高碳钢，长度：90CM，总重：2.6KG，刃宽：110mm，斧高：18CM。手柄为木质把手。 | 登月GFP810、腾云RYF285 | 把 | 25
4 | 552 | 消防战斗服（套） | 消防员灭火防护服。分体式，背带式下裤。在肩部、上衣下摆、袖口、裤口等部位有反光标志，在360度全方位能看清楚。反光带阻燃、耐洗涤，使用进口3M反光条。防护服面料分为外层、防水透气层、隔热层、舒适层。外层面料选用PMIA三合一芳纶布、收缩性小，易于洗涤并具有阻燃性（续燃时间0秒，毁损长度为44mm，无熔融、滴落现象）、热稳定性。抗湿等级为4级，色牢度为4极。防水透气层采用DYP14-1芳纶无纺布和PTFE膜，耐静水压＞50kpa，水蒸气透过量＞5000g/m2•24h。隔热层采用芳纶水制隔热毡，具有阻燃、热稳定性能。舒适层采用芳纶粘胶阻燃材料，有透气、防静电性能。所有布料洗涤或使用后不褪色，不变形，不出现破损、脱落。整体热防护性能TTP＞28cal。重量≤3kg。符合GA 10-2014《消防员灭火防护服》CNCA-C18-04：2014《强制性产品认证实施规则 消防装备产品》CCCF-XFZB-01(A/0) 《强制性产品认证实施细则 消防装备产品 消防员个人防护装备产品》。 比选时须提供：国家消防装备监督检测中心的最新检测报告和3C认证证书（复印件）。 | 登月ZFMH-HT A、羿科60502510、腾云ZFMH-TF A | 套 | 50 | ★
5 | 553 | 消防手套 | 用于手部防护。采用外层、防水层、隔热层、衬里四层结构。面料采用永久性阻燃纤维材料，具备阻燃、防水透气、防静电、舒适等性能，整体热防护性能TPP＞29.6cal/cm2。外层面料续燃时间、阴燃时间均0；热收缩率：手套＜1.5%，衬里1.0%；耐静水压≥7kpa；耐磨性能＞2000次，割破力＞15N，撕破强力＞141N，掌心穿刺力＞69N。符合GA7-2004《消防手套》标准，带3C认证。 | 登月ST-5、腾云ST-2 | 套 | 50
6 | 554 | 消防服腰带 | 带长连续可调，由织带、内带扣、外带扣、环扣和两个拉环等零部件构成。极限拉力1.33KN不破断。重量≤750g，织带宽度70-71mm。符合GA494-2004《消防用防坠落装备》标准。 比选时须提供：国家消防监督检测中心最新的检测报告和3C认证证书（复印件） | 登月FZL-YD、腾云FZL-YD | 条 | 50 | ★
7 | 555 | 消防靴子 | 消防员灭火防护靴，整靴均采用多层结构，靴头配有钢包头，钢包头内外有绝缘橡胶层、海绵舒适层、绝缘纸、泡沫舒适层和棉毛布衬里，大底配有钢板底，钢板底上下两侧有橡胶绝缘层、绝缘纸、泡沫舒适层和棉毛布衬里等，外底有凸纹防滑设计。用于一般火场、事故现场灭火、救援；在有强腐蚀性液体、气体存在的化学事故现场，有强渗透军用毒剂、生物病毒存在的事故现场，带电事故现场等能提供有效保护。胶面耐油性能9.2%，围条性能8.2%；外底耐油性能5.0%；抗刺穿性能1400N；靴面经抗切割试验后，不应被割穿；电绝缘性能击穿≥5000v，泄露电流0.057mA；隔热性能5.8℃,抗辐射热渗透性能6.8℃；防滑性能≥15°；重量≤2.7kg。符合GA6-2004《消防员灭火防护靴》标准。 比选时须提供：国家消防监督检测中心最新的检测报告（复印件）。 | 登月RJX-25A、腾云RJX-25A | 双 | 50 | ★
8 | 556 | 消防头盔 | 采用进口美国耐高温材料制成，用于头部、面部及颈部的安全保护。具备防尖锐物品冲击，耐热、耐穿透、耐燃烧、反光、电绝缘性能（帽壳泄漏电流1.11mA）。重量≤1.25kg。（具有冲击吸收性能，最大冲击力为3496 N）浅色透明面罩透光率70%。符合GA44-2004《消防头盔》标准。 比选时须提供：国家消防监督检测中心最新的检测报告和3C认证证书（复印件）。 | 登月RMK-LA、腾云RMK-LM | 顶 | 50 | ★
9 | 1235/1236 | 自吸过滤式防颗粒物呼吸器 | 可更换式半面罩，橡胶+KN95防护滤芯，高度防尘，单过滤器，可防微毒，全包裹贴合面部，柔软无刺激。适用于气体体积含量在0.1%和0.5%之间，可以防止沸点在65℃以上的有机气体和蒸汽。符合：GB2626—2006 |  | 套 | 375 | ☆
10 | LB-72 | 消防工具柜 | 150*110*40cm。红色、冷轧钢0.7mm，双开门左右等分，门上带3mm厚钢化玻璃，带明锁。柜内结构如图所示(批注)。 |  | 个 | 20
11 | LB-73 | 水枪 | 铝质，拉口公称通径65mm，当量喷嘴直径19mm，工作压力额定值0.35MPA，射程大于28M，灭火喷雾角30-50度，水幕喷雾90-120度。 | 亚鑫QZG19、三江 | 个 | 40
12 | LB-74 | 应急灯 | LED光源，功率≥3W，寿命≥100000h，额定电压≤15V； 电池：额定容量≥2Ah，寿命≥1000次循环； 连续照明时间：强光≥4.5h，工作光≥10h；重量≤900g；防护等级：IP68及以上。 | 海洋王RJW7101、华荣BAD305 | 个 | 20
13 | LB-75 | 救生绳 | 破断强度24.7kN；当承重达到最小破断强度的10%时，安全绳的延伸率6.3%；直径10.5mm；经204℃±5℃的耐高温性能时，安全绳不出现融熔、焦化现象。 符合GA494-2004《消防防坠落装备》标准。 比选时须提供：国家消防监督检测中心最新的检测报告和3C认证证书（复印件）。 | 登月FZL-S-Q10.5、腾云FZL-S-T1 | 米 | 40 | ★
14 | LB-76 | 安全钩 | 自锁式设计，在开口闭合状态时，轻型安全钩长轴的破断强度≥34.5kN,短轴方向的破断强度≥10KN。 符合GA494-2004《消防防坠落装备》标准。 比选时须提供：国家消防监督检测中心最新的检测报告和3C认证证书（复印件）。 | 登月FZL-G-Q、腾云FZL-G-Q | 个 | 40 | ★
15 | LB-77 | 摆放架 | 红色、冷轧钢0.7mm。左边横向用隔板上下四等分，隔板要求可以上下活动，调节高度。右边纵向隔板在距离右侧消防工具柜的20CM处，隔板为焊死固定。摆放架要能放进消防工具柜里配套使用。 |  | 套 | 20
16 | 24/34 | 安全带 | 双背，加长2m (须有LA标识)，安全带扣环必须有柔性保护层（皮革、棉料等防止刮花的材料），承载≥120Kg,材质：聚酯纤维，配双钩安全绳，定位腰带。 | 霍尼韦尔 DL-37A、代尔塔 HAR14、伍尔特899032910-899032004 | 条 | 239 | ★
17 | 25 | 安全钩 | 材质：不锈钢。开口径：20毫米。重量：175克。强度：25KN。 | 霍尼韦尔1018960、代尔塔508025 AM025 | 个 | 65 | ★
18 | 26 | 安全绳 | 长度30米，浮潜安全绳，绳+不锈钢挂扣2个，承重≥120Kg，扣件能承受≥120Kg挂重。 | 霍尼韦尔1002893、代尔塔 TC010 | 条 | 17 | ★
19 | 27 | 单腰安全带 | 腰带为一整根，宽度≥50mm，长度1300-1600mm；护带宽度＞80mm，长度600-700mm，带子接触部分垫有柔软材料；腰带、护带为深蓝色； 金属钩舌弹簧有效复原次数≥2万次，钩体和钩舌平整，无偏斜；金属钩舌尺寸≥120×80mm；金属配件表面光洁，无麻点、裂纹，边缘呈圆弧形；表面经过防锈处理； 保险绳1根，直径＞16mm，长度1500mm，绳头为加捻压股插花，股绳松紧一致，白色；一端连接在腰带金属配件上，一端连接金属钩舌；保险带1根，可调式，宽度≥50mm，长度1300-1600mm，一端连接在腰带金属配件上，一端连接金属钩舌；整体静拉力≥4.5kN，金属无变形，带子无断股现象。 符合GB6095-2009标准。 | 霍尼韦尔DL-25A、弈科60816711 | 套 | 77 | ★
20 | 29 | 护栏带 | 一次性红白，长200米，一次性PVC警戒线，红白相间，印制“注意安全”字样 |  | 卷 | 63
21 | 30 | 缓冲带 | 收缩1米，伸长2.95米，双叉形，带挂钩，承重≥120Kg。 | 霍尼韦尔 1004590A、代尔塔An209CDD | 条 | 8
22 | 31 | 全身式安全带 | 全身安全带，承重≥120Kg，配双钩安全绳，定位腰带，符合GB 6095-2009。 | 霍尼韦尔 DL-37A、代尔塔 HAR24 | 条 | 47 | ★
23 | 28/32 | 雪糕柱 | PVC材质，红白相间，带反光功能，高度70-75cm，印制LOGO（中选后比选发起人配合提供LOGO图案）。 |  | 个 | 107 | ☆
25 | 1186 | 防护眼镜 | 材质：聚碳酸酯，镜片厚度≥2mm，透光率：100，规格：头戴、防冲击、防爆，产品符合GB/T3609.1-2008质量要求 | 霍尼韦尔S200A、3M 10434 中国款流线型防护眼镜、羿科SE1117 | 副 | 643 | ☆
26 | 1196 | 防热皮手套 | 普通皮质，防热功能，长度≥30cm,可防不小于250度。 | 霍尼韦尔 2012847、威特仕10-4900 耐高温隔热五指手套、诺斯 | 双 | 22
27 | 1197 | 防酸碱手套 | 工业耐酸碱橡胶手套，加长60CM，执行标准：AQ6102-2007，重量：0.3公斤/双左右 | ansell me-104、优唯斯NB60SZ、代尔塔 PVCC600 | 双 | 4
28 | 1198 | 防酸碱围裙 | 50丝橡胶围裙，工业防水耐油耐酸碱围裙，黑红色，规格：120*85cm |  | 件 | 4
29 | 1199 | 防酸碱眼镜 | 聚碳酸酯镜片+乙烯镜框，防化学物喷溅,通风口设计,乙烯镜框 易弯折,头带可调节。 | 霍尼韦尔LG10、3M 1623AF护目镜 、羿科SE1117 | 副 | 12
30 | 1203 | 活性碳防护口罩 | 带活性炭，能有效过滤呼吸性粉尘及各种异味，符合GB2626-2006 KN95标准。 | 代尔塔 104011、3M 8247CN有机蒸汽异味及防颗粒物口罩、羿科AWN95CV | 个 | 30
31 | 1209 | 护肘 | 防霉抗菌布料，防肌肉拉伤，尺寸L，一对装 |  | 双 | 19
33 | 1237/1238/1239 | 绝缘水鞋 | 中筒，鞋跟高度 中跟（3-5CM）绝缘35KV；（38#37双、39#41双，40#、41#、42#、43#各48双,44#29双）。 比选时须提供：有国家检验资质的第三方质量监督机构的检测报告（复印件）。 | 双安35KV、安全牌35KV | 双 | 299 | ★
34 | 1242 | 胶手套 | 合成橡胶/手套大码，长度不低于30cm | 羿科NP-F-07、安思尔3545、德国优维斯/NB33 | 双 | 142
35 | 1243 | 绝缘手套 | 35KV测试电压，合成橡胶，长度不低于30cm，耐压35kV，枣红色。 比选时须提供：有国家检验资质的第三方质量监督机构的检测报告（复印件）。 | 双安35KV、安全牌35KV | 双 | 436 | ★
36 | 1247 | 尼龙点塑防割手套 | 高密度尼龙编织手套，用于操作易滑和有割伤危害的危险；符合欧标EN388 2级防割标准 | 霍尼韦尔 2233025、代尔塔VENICUT 40 | 双 | 10
37 | 1248 | 乳胶手套 | 乳胶/大码，耐磨抗扯,易于抓握湿滑表面，防油及油脂,酸及溶剂类物质 | Ansell 3215、代尔塔V1310 | 双 | 14
38 | 1249 | 双层帆布手套 | 纯棉双层帆布，长24CM，10*10针 |  | 双 | 60
39 | 3584/LBX-15 | 水鞋 | 中跟（3-5CM），高筒（高度不低于35cm）；按比选发起人要求鞋码供货（中选后比选发起人另行提供） | 浩特901、霍尼韦尔75707 | 双 | 827 | ★
40 | LB-8 | 电焊防护面罩 | 对红外线/紫外线全过程的防护，遮光号调节范围：9级到13级，响应时间：1/30000s，延迟时间：0.1-1.0秒，适用各种作业方式：点焊、中短时间拉焊 | 威特仕608.0001、讯达XDH6-600T | 个 | 6
41 | LB-9 | 电焊防护面罩(手持式) | 含10#镜片，防强光，材质：PP，面罩尺寸430mmX230mm，镜片尺寸108mmX50mm，镜片色度10#，保护脸部及眼睛 | 华信 WB232、3M PS100焊接面罩 | 副 | 12
42 | LBX-4 | 纱布口罩（24层） | 30*24/24层，耳挂式，长：18cm*框：14cm，12层，材质棉纱，白色，防尘、防异味 |  | 个 | 12114 | ☆
43 | LBX-6 | 一次性口罩 | 平面三层,材质:蓝色无纺布，规格：长175mm*宽95mm，耳挂式，执行标准：GB15979-2002 |  | 只 | 51137 | ☆
44 | LBX-7 | 防静电手套 | 材质：绦纶和导电纤维组成，导电纤维间距4mm或5mm或10mm, 尺码：L#、M#各一半 |  | 双 | 420 | ☆
45 | LBX-8 | 防静电手腕表 | 防静电日环松紧带型手环(3米)，腕带阻抗系数<50欧姆，导线阻抗系数100万欧姆，腕带可调节 | 台湾宝工Pro'skit AS-611F、史丹利防静电手腕带2m、世达03310 | 个 | 216
47 | LBX-12 | 袖套 | 防水防油污，PVC防水料 ，长38cm，宽18cm，蓝色，袖口内装橡皮圈，具有防风、防晒、防污、防水等功能 |  | 双 | 598
48 | LBX-14 | 草帽 | 16寸，圆顶，大檐，檐形平檐，材质草编，带帽带，适用夏季遮阳 |  | 顶 | 220
49 | 1180 | 绝缘靴 | 耐压35kV，橡胶，中筒，黑色，符合国标，39/42各一半。 比选时须提供：有国家检验资质的第三方质量监督机构的检测报告（复印件）。 | 双安35KV、安全牌35KV | 双 | 74 | ★
50 | 1572 | 保温水杯 | 容量：700ml，外表不锈钢材质，装水时与水接触的部分不能是塑胶类成分（杯盖及密封构件除外），保温时限不低于12小时 |  | 个 | 39
51 | 1578 | 毛巾 | 74*34cm，全棉 |  | 条 | 2161 | ☆
52 | 216 | 防汛专用沙袋 | 30cm×90cm，高密度帆布，自带收口绳；印制LOGO（中选后比选发起人配合提供LOGO图案）。 |  | 个 | 200 | ☆
53 | 217 | 防汛专用沙袋 | 30cm×70cm，高密度帆布，自带收口绳；印制LOGO（中选后比选发起人配合提供LOGO图案）。 |  | 个 | 200 | ☆
54 | 219 | 沙包 | 30cm宽，装沙25kg，封口，高密度帆布；印制LOGO（中选后比选发起人配合提供LOGO图案）；送达地点分布于南宁地铁1号线10个站点。 |  | 袋 | 650 | ☆
55 | 220 | 沙包 | 25cm宽，装沙10kg，封口，高密度帆布；印制LOGO（中选后比选发起人配合提供LOGO图案）；送达地点分布于南宁地铁1号线10个站点。 |  | 袋 | 3100 | ☆
56 | 210 | 防水薄膜 | 透明,宽4米,100米/卷，厚度≥0.3mm，PE材质 |  | 卷 | 100
57 | 214 | 防水三色布 | 宽4米，20米/卷，聚乙烯材质，红蓝白三色 |  | 卷 | 20
58 | 2365/2366 | 木柄铁锹 | 柄长105-125cm，总长130-155cm，铲面长度30cm（±1cm），宽度23cm（±1cm），圆头 |  | 把 | 25
注：
1.备注栏标有“★”的货物，比选时须提供本项货物所有投报品牌的制造商出具的有效代理授权证书和品牌货物的制造商出具的针对本项目的售后服务承诺书。 2.备注栏标有“☆”的货物，中选后须经比选发起人确认样品，按样品交货。