## 1
附件1：技术需求及数量表
序号 | 计划序号 | 货物名称 | 规格参数及要求 | 参考品牌及型号 | 单位 | 需求数量 | 备注
1 | 1096 | 接触线手动液压切刀 | 原装进口产品； 外型尺寸(mm):手柄张开宽度≤260，手柄合起宽度≤160，长度≤380； 接触线专用切刀，用于接触线的平整切割，断面平整光滑，方便制作接触线接头；切割范围：85、110、120、150mm2的接触线，35、50、70、95、120、150mm2承力索切割 配有快速模具拆装装置； 配有有双速液压系统； 手动液压操作，内置高压安全阀，当压力达到最大时自动泄压； 切刀采用特种钢热加工制成，切刀头可90度旋转； 配备120、150型两套接触线模具； 最大操作压力：600bar； 重量：≤3.6Kg； 配套一个手提专用工具箱。 | 意大利Cembre、德国KLAUKE | 套 | 7 | ★
2 | 1097 | 整体式手动液压电缆切刀 | 原装进口产品； 外观尺寸(mm)：≤660×180； 手动液压操作，内置高压安全阀，当压力达到最大时自动泄压； 外设手动泄压阀，可随时泄压； 成套的双速液压结构； 手柄有三档工作位，采用自锁设计，保证工具使用完毕后处于完全泄压状态； 用于铜、铝芯电缆的切割； 切刀片采用优质特种钢材热处理； 头部采用简易插销式设计，操作简单； 头部可旋转，满足多角度使用要求； 最大切割直径：85mm； 重量：≤6.6Kg； 配备一个手提专用工具箱。 | 意大利Cembre、德国KLAUKE | 套 | 6 | ★
3 | 1098 | 整体式手动液压钳 | 原装进口产品，接线端子、连接管压接工具 外观尺寸(mm)：≤540×150； 手动液压操作，内置高压安全阀，当压力达到最大时自动泄压； 用于铜、铝接线端子或连接管的压接； U形开口设计，轻巧结实； 压接模具为六角，可拆卸更换模具，配备35、50、70、95、120、150、300、400共8套压接模具； 钳头可180°旋转，满足不同角度的压接； 双速设计，快速合模，慢速压接； 手柄采用自锁设计，保证工具使用完毕后处于完全泄压状态； 出力≥13T； 最大操作压力：700bar； 重量：≤5.4Kg； 配备一个手提专用工具箱。 | 意大利Cembre、德国KLAUKE | 套 | 3
4 | 1099 | 接触线硬点处理装置 | 原装进口产品 用途：用于接触线的硬点校直。 技术参数：1.充电式液压泵，泵体电池插口数量：2个，主电池插口、备用电池插口各一，并满足单电即可工作，当主电池电量用完后，自动切换到备用电池，提供更长久的工作时间 泵体工作档位：三档工作档位切换，满足不同工作需要的压力提供，实时压力显视 电池电压容量：18V 3.0A，锂离子电池，液压复位功能：MRS手动复位中途停止功能，节约二次工作时间与电量，提高工作效率,工作提示：泵体带有LED工作指示灯提示，可供维提醒，充电指示，和记录的工作数据读取，工作压力：700Bar 泵体防护等级：IP54 重量：6.4kg 尺寸：330X160X280mm。 2.硬点处理分体式液压钳头；钳头工作出力：250KN；行程：20MM；工作压力：700Bar；长度：335MM 重量：5.3Kg 包装：便携防水帆布袋一个。 3.标准配置：充电式液压泵一台，硬点处理分体式液压钳头一台，85-150校直模具2个（任选两组型号），2M长液压油管一根，泵体工作控制开关一个。 | 意大利Cembre、德国KLAUKE | 套 | 2
5 | 1100 | 接触线五轮校直器 | 外观尺寸(mm)：≤435×235×290； 接触线专用校直工具，用于适用于85、110、120、150型接触线波浪弯的机械校正； 轮子个数为5个，材质为优质不锈钢； 调节方式：轮盘旋转，柄把可360度旋转；钢轮直径：≤70mm，槽宽：22mm，轴宽：72mm，U型柄：95mm； 重量：≤7.0Kg。 | 绵阳世通、北京天泽电力 | 套 | 4
6 | 1101 | 接触线拧面器 | 接触线专用拧面器， 外观尺寸(mm)：≤240×185； 材质采用铝合金制，连接部分采用焊接方式； 手柄成“7”字状，水平柄长240mm，垂直柄长185mm； 钳口采用螺栓调节大小，适用于85、110、120、150型接触线的扭面校正。 | 绵阳世通、北京天泽电力 | 套 | 16
7 | 1102 | 放线小车 | 外形尺寸(mm)：≤320×186×175； 放线小车适用于安装架镶刚性接触悬挂系统铝合金汇流排的铜接触线； 有定位轮、导轮、中间顶位装置将接触线镶入汇流排钳口中，材质为不锈钢； 重量：≤16Kg。 | 绵阳世通、北京天泽电力 | 套 | 7
8 | 1103 | 整体式手动承力索切刀 | 原装进口产品 剪切出力：60KN；长度：560MM；切割范围：钢芯铝绞线570/40；开口尺寸：45MM；外观设计：高质量铝质外壳，封闭式头部设计；刀片退回方式：剪切完成后自动泄压复位，动刀片自动退回，方便快速进行二次剪切，同时保留手动泄压复位设计，以满足特殊工作情况的需要； 刀片材质：刀片采用优质特种钢材经热处理加工而成，使用寿命长； 头部操作空间：头部可旋转360°，便于最适合的位置操作； 重量：4.90Kg； 配备一个手提专用工具箱。 | 德国Klauke ,德国Weitkowitz | 套 | 7 | ★
1.备注栏标有“★”的货物，比选时须提供本项货物所投报品牌的有效授权书。