## 1
附件1：技术需求及数量表
序号 | 计划序号 | 货物名称 | 规格参数及要求 | 参考品牌及型号 | 单位 | 需求数量 | 备注
1 | 1109-1 | 接地棒 | DC1500V，绝缘杆操作杆3节×1.2m，截面70mm2透明绝缘护套接地线，长8m，小舌钩双簧式，未端平口螺旋式卡钢轨，需配接地钩。操作杆内部需用塑料封堵端口。 配布袋一个； | 北京太格，绵阳世通，上海佳能电力 | 套 | 7 | *★
2 | 1110 | 接地棒 | DC1500V，绝缘杆操作杆3节×1.2m，截面70mm2透明绝缘护套接地线，长8m，大舌钩双簧式（60腕臂），接地端采用接地线夹（钩长250mm，螺纹部分长150mm）。配布袋子一个。 | 北京太格，绵阳世通，上海佳能电力 | 套 | 6 | *★
3 | 1114 | 钢轨接续线 | φ5×1100mm×2 ,塞钉式钢绞线，外皮绝缘 |  | 套 | 93 | ★
4 | 1115 | 钢轨接续线 | 1400mm/150mm2,胀钉式钢绞线，外皮绝缘 |  | 根 | 93 | ★
5 | 1106-1 | 接地棒 | 绝缘杆操作杆1.5m，截面35mm2透明绝缘护套接地线，单相各长2.5m，合一相长4.0m，平口螺旋式。可拆卸式平口,2.5m*3+4.0m。配布袋子一个。 | 北京太格，绵阳世通，上海佳能电力 | 套 | 196 | *★
6 | 1107-1 | 接地杆 | 接地杆：DC1500V，绝缘杆操作杆3节×1.2m，截面70mm2透明绝缘护套接地线，长6m，大舌钩双簧式（60腕臂）螺纹连接可从绝缘杆拆卸，接地端采用接地线夹（钩长250mm，螺纹部分长150mm）。螺纹连接为通用形。配布袋子一个。 | 北京太格，绵阳世通，上海佳能电力 | 套 | 180 | *★
7 | 1108 | 接地杆 | 接地杆：DC1500V，绝缘杆操作杆3节×1.3m，截面70mm2透明绝缘护套接地线，长7m，大舌钩双簧式（60腕臂）螺纹连接可从绝缘杆拆卸，接地端采用接地线夹（钩长250mm，螺纹部分长150mm）。螺纹连接为通用形。配布袋子一个 | 北京太格，绵阳世通，上海佳能电力 | 套 | 22 | *★
8 | 1112-1 | 接地棒 | 绝缘杆操作杆0.6m，截面95mm2透明绝缘护套接地线，长6.0m，平口螺旋式。可拆卸式平口，Y型接地线2m*2+4m。配布袋子一个。 | 北京太格，绵阳世通，上海佳能电力 | 套 | 145 | *★
9 | 1113-1 | 接地棒 | 绝缘杆操作杆3节×2m，截面35mm2带透明绝缘护套接地线，长10m，小舌钩双簧式。配布袋子一个 | 北京太格，绵阳世通，上海佳能电力 | 套 | 8 | *★
10 | 1116-1 | 短接线 | 截面70mm²透明绝缘护套接地线长1.5m，两端配置两个钳夹。 | 北京太格，绵阳世通，上海佳能电力 | 组 | 12 | *★
11 | 1118-1 | 排相器 | 绝缘杆操作杆，4节×1.2m，杆头配备异物处理装置，配布袋子一个 | 北京太格，绵阳世通，上海佳能电力 | 组 | 6 | *★
12 | 1119 | 铝合金事故抢修支柱 | 全套铝合金材质，整套临时支柱装配（配置DC1500V复合式绝缘子），用于接触网支柱折断临时恢复通车，卡双轨不需要打拉线，适合轨距1435mm，两节组合全长7m，容量22KN.m。轨道行业接触网专用。生产制造前需提供设计图纸给比选发起人确认。 |  | 套 | 2
13 | 1120 | 卡线器 | 德式卡线器，X-2型，用于张力卡线，额定载荷2T，适合导线截面积50～150mm2线导，表面呈黑色。 |  | 把 | 28
14 | 1121 | 卡线器 | 3T通用型卡线器，适用于线径为8～22mm的钢缆、铜绞线的张力卡线，额定载荷3T。 |  | 把 | 24
15 | 1122 | 接触网车梯延伸工作台 | 与梯车组合使用，轨道行业专用延伸工作台，铝合金材质，用于车梯平台向左右延伸，可现场组合安装。生产制造前需提供设计图纸给比选发起人确认。 |  | 套 | 4
16 | 1123 | 机械冲孔机 | 手动操作式，利用杠杆原理机械冲压，用于扁钢、角钢冷冲孔，配套6、8、10、12、14、16、18、20共8个冲孔模具。 |  | 套 | 1
17 | 1124 | 汇流排接头打孔磨具 | 专用工具，用于汇流排接头打孔模具，配套夹紧汇流排夹具，不含电钻。 |  | 套 | 6
18 | 1125 | 放线架 | 底座表面黄色，用于架设线盘施工，使线盘离开地面自由转动，升起高度由丝杆调节，调节高度680－900mm，自重40kg，承重5T。 |  | 个 | 2
19 | 1126 | 地铁接触网维护专用组架 | 组合式车梯总高度3.45m，类似于脚手架组合，材制为铝合金，可在轨道上行走。生产制造前需提供设计图纸给比选发起人确认。 |  | 组 | 8
20 | 849 | 钢丝绳夹 | Y-12型 |  | 套 | 8
21 | 850 | 地线卡 | 001-CW-13-006-01；按买方图纸供货。 |  | 套 | 8
22 | 851 | 钢线卡子 | 不锈钢材质，6# |  | 套 | 24
23 | 852 | 钢线卡子 | 不锈钢材质，12# |  | 套 | 24
24 | 853 | 钢线卡子 | 不锈钢材质，20# |  | 套 | 24
1.表中备注栏标“*”的货物，交货时每件货物须提供有国家资质的第三方检验检测机构出具的检验检测报告原件，检验检测委托方为“南宁轨道交通集团有限责任公司”；因检验检测而产生的所有费用已包含在项目报价中。比选申请人为代理商的签订合同时须提供该品牌货物制造商出具的有效代理授权书证书。 2.备注栏标有“★”的货物，须经比选发起人确认样品,按样品交货。