## 1
附件1：技术需求及数量表（电客车专用标识）
序号 | 计划序号 | 货物名称 | 性能参数要求 | 参考材质品牌及型号 | 单位 | 需求数量
1 | 2016-595 | 车厢标识-贯通道禁扶（禁止扶拉小心夹手） | 110mm×155mm，厚0.05mm，乙烯基贴膜 | 3M 180C-114 | 张 | 500
2 | 2016-596 | 车厢标识-车门防夹警示带 | 1800mm×50mm，厚0.05mm，乙烯基贴膜 | 3M 180C-114 | 张 | 500
3 | 2016-597 | 车厢标识-灯闪铃响 | 366mm×90mm，厚0.11-0.13mm，乙烯基贴膜 | 3M Scotchcal TM 8171，3M Scotchcal TM 8170 | 张 | 500
4 | 2016-598 | 车厢标识-小心站台间隙、请勿扶门 | 80mm×234mm，厚0.05mm，乙烯基贴膜 | 3M 180C-114 | 张 | 500
5 | 2016-599 | 车厢标识-请勿靠门、请勿扶门 | 80mm×235mm，厚0.05mm，乙烯基贴膜 | 3M 180C-114 | 张 | 500
6 | 2016-600 | 车厢标识-请勿上下车 | 366mm×90mm，厚0.11-0.13mm，乙烯基贴膜 | 3M Scotchcal TM 8171，3M Scotchcal TM 8170 | 张 | 500
7 | 2016-601 | 车厢标识-紧急开门装置操作指引 | 150mm×119.4mm，蓄光膜 | MACphospho85，MACphospho110 | 张 | 500
8 | 2016-602 | 车厢标识-文明行为 | 560mm×140mm，厚0.05mm，乙烯基贴膜 | 3M 180C-114 | 张 | 500
9 | 2016-603 | 车厢标识-紧急对讲(紧急报警器操作指引) | 195mm×146.5mm，蓄光膜 | MACphospho85，MACphospho110 | 张 | 500
10 | 2016-604 | 车厢标识-谨防夹伤 | 366mm×90mm，厚0.11-0.13mm，乙烯基贴膜 | 3M Scotchcal TM 8171，3M Scotchcal TM 8170 | 张 | 500
11 | 2016-605 | 车厢标识-请勿扶靠车门 | 366mm×91mm，厚0.11-0.13mm，乙烯基贴膜 | 3M Scotchcal TM 8171，3M Scotchcal TM 8170 | 张 | 500
12 | 2016-606 | 车厢标识-安全锤警示 | 120mm×105.4mm，蓄光膜 | MACphospho85，MACphospho110 | 张 | 500
13 | 2016-607 | 车厢标识-保管好随身物品 | 154mm×153.8mm，厚0.05mm，乙烯基贴膜 | 3M 180C-114 | 张 | 500
14 | 2016-608 | 车厢标识-进入摄像区域 | 154mm×153.9mm，厚0.05mm，乙烯基贴膜 | 3M 180C-114 | 张 | 500
15 | 2016-609 | 车厢标识-截断塞门（B05） | 145mm×105mm，厚0.05mm，乙烯基贴膜 | 3M 180C-114 | 张 | 500
16 | 2016-610 | 车厢标识-灭火器位置及使用方法 | 755mm×127mm，蓄光膜 | MACphospho85，MACphospho110 | 张 | 500
17 | 2016-611 | 车厢标识-车门编号1 | 30mm×30mm，厚0.05mm，乙烯基贴膜 | 3M 180C-114 | 张 | 500
18 | 2016-612 | 车厢标识-车门编号2 | 30mm×30mm，厚0.05mm，乙烯基贴膜 | 3M 180C-114 | 张 | 500
19 | 2016-613 | 车厢标识-车门编号3 | 30mm×30mm，厚0.05mm，乙烯基贴膜 | 3M 180C-114 | 张 | 500
20 | 2016-614 | 车厢标识-车门编号4 | 30mm×30mm，厚0.05mm，乙烯基贴膜 | 3M 180C-114 | 张 | 500
21 | 2016-615 | 车厢标识-车门编号5 | 30mm×30mm，厚0.05mm，乙烯基贴膜 | 3M 180C-114 | 张 | 500
22 | 2016-616 | 车厢标识-车门编号6 | 30mm×30mm，厚0.05mm，乙烯基贴膜 | 3M 180C-114 | 张 | 500
23 | 2016-617 | 车厢标识-车门编号7 | 30mm×30mm，厚0.05mm，乙烯基贴膜 | 3M 180C-114 | 张 | 500
24 | 2016-618 | 车厢标识-车门编号8 | 30mm×30mm，厚0.05mm，乙烯基贴膜 | 3M 180C-114 | 张 | 500
25 | 2016-619 | 车厢标识-爱心座椅 | 1330mm×204mm，厚0.11-0.13mm，乙烯基贴膜 | 3M Scotchcal TM 8171，3M Scotchcal TM 8170 | 张 | 500
26 | 2016-620 | 车厢标识-轮椅位置 | 80mm×106mm，厚0.05mm，乙烯基贴膜 | 3M 180C-114 | 张 | 500
27 | 2016-621 | 车厢标识-2位端 | 90mm×40mm，厚0.05mm，乙烯基贴膜 | 3M 180C-114 | 张 | 500
28 | 2016-622 | 车厢标识-南宁轨道交通公司LOGO | 240mm×85mm，厚0.05mm，乙烯基贴膜 | 3M 180C-114 | 张 | 500
29 | 2016-623 | 车厢标识-南车株机公司LOGO | 240mm×86mm，厚0.05mm，乙烯基贴膜 | 3M 180C-114 | 张 | 500
30 | 2016-624 | 车厢标识-车辆号：内部 | 130mm×40mm,厚0.05mm，乙烯基贴膜，车辆编号从01011-01306（其中第三、四位数从01到30排序，第五位从1到6排序）共180种编号 | 3M 180C-114 | 套 | 4
31 | 2016-625 | 车门编号标识-几车几门 | 50mm×50mm，厚0.05mm，乙烯基贴膜，*车#门（*从1到6排序，#从1到8排序，共48种） | 3M 180C-114 | 套 | 11
32 | 2016-626 | 车厢标识-1位端 | 90mm×40mm，厚0.05mm，乙烯基贴膜 | 3M 180C-114 | 张 | 500
33 | 2016-627 | 车厢标识-非工作人员禁止入内 | 110mm×155mm，厚0.05mm，乙烯基贴膜 | 3M 180C-114 | 张 | 500
34 | 2016-628 | 车厢标识-最高速度 | 210mm×34.4mm，厚0.05mm，乙烯基贴膜 | 3M 180C-114 | 张 | 500
35 | 2016-629 | 车厢标识-急救箱 | 31.8mm×106mm，厚0.05mm，乙烯基贴膜 | 3M 180C-114 | 张 | 500
36 | 2016ZT-1 | 安全标志牌 | 250mm*315mm，2mm厚，材质:PVC板，四周带用于固定螺丝钉，"禁止攀登"字样，字体黑色 |  | 块 | 200
37 | 2016ZT-314 | 梯号牌 | 100mm*100mm，厚度2mm,字体黑色，材质：PVC板，背胶，梯号1-2各200块，3-4每个数字各100块，5-10每个数字各50块，11-20每个数字各40块 ，21-30每个数字各30块，31-40每个数字各10块（交付地点：金湖广场站） |  | 块 | 1700
注： | 1）以上货物，中选供应商须于中选后按比选发起人提供的图纸加工并提供样品，按确认后的样品供货。 2）以上所有标识包装时表面须贴保护膜防止磨损。