## 2.技术需求及数量表
附件2：技术需求及数量表
序 号 | 货物名称 | 性能参数要求 | 参考品牌及型号 | 单位 | 1号线 |  | 2号线 |  | 总数量 | 备注
[5 empty] | 计划序号 | 数量 | 计划序号 | 数量
1 | 四合一气体检测仪 | 可对氧气（O2）、可燃气、包括一氧化碳（CO）、硫化氢(H2S)在内的四种气体进行检测 在人员跌倒时报警，声光震动报警以及无线实时通知维护方便，传感器和泵更换方便简单，泵吸式，大图形显示可以旋转180° 一、主要特点： 无线、通用性、久经考验 • 防护等级IP-65/67 • 防冲击设计 • 无线传输实时气体浓度和报警状态 • 准确无误发出五种报警信息 • 大屏幕显示，两键操作，友好的用户界面 • 多包括中文在内的18种语言 • 轻松更换传感器、泵、过滤器以及电池仓 泵送型: 5.7" H x 3.2" W x 1.7" D (145 mm x 82 mm x 42 mm 二、默认传感器参数 气体监测器 量程 分辨率 氧气（O2） 0 - 30.0% 0.1% 可燃气 0 - 100% LEL 1% LEL 一氧化碳（CO）0 - 500 ppm 1.0 ppm 硫化氢 (H2S) 0 - 100 ppm 0.1 ppm 三、后端系统： 1、具有实时显示各车站配置的核化气体检测仪检测信息，仪表 状态信息等 2、危化品查询：系统具有模糊和联想查询功能，比如输入氯，将所有含有氯的物质陈列显示供选择； 3、电子文档：可以实时保存、察看 历史记录信息 4、预警分析：可以根据检测数据，结合地理信息，对现场状况起到预警分析功能。 四、其他 1、须提供产品检测报告加盖公章，型式认证，防爆认证。 2、须提供产品制造商出具针对本项目的售后服务承诺书。 3、须提供产品制造商对该产品的售后服务承诺书。 4、中标后中标方提供原厂供货证明。 | 霍尼韦尔，BW，华瑞，BWENVIRONICS | 台 | YFAJ2018-1-1 | 24 | YFAJ2018-2-1 | 16 | 40
2 | 核化气体检测仪 | 设备可配置超过30种可以即插即用的智能传感器，包括射线，PPB级批PID传感器，电化学毒气传感器和氧气、催化燃烧传感器、CO2 红外传感器等。可以最多同时配置6种传感器，实现实时检测。 一、主要参数： 1.检测仪必须配置伽马射线，有毒有害气体，可燃性气体，VOC气体（汽油等）。 2.中文液晶显示，显示屏可反转 3.内置无线自组网通讯模块，通讯距离可达100米，可与中继器配合，实现远程传输。 4.具有声、光、震动、跌倒报警 5.锂电池供电，至少可以连续工作12小时 6.5个传感器，一分钟存储间隔。可连续存储6个月数据 7.EMC directive:2004/108/EC R&TTE directive:1999/5/EC ATEX directive:94/9/EC 二、后端系统 1、具有实时显示各车站配置的核化气体检测仪检测信息，仪表状态信息等 2、危化品查询：系统具有模糊和联想查询功能，比如输入氯，将所有含有氯的物质陈列显示供选择； 3、电子文档：可以实时保存、察看 历史记录信息 4、预警分析：可以根据检测数据，结合地理信息，对现场状况起到预警分析功能。 三、其他 1、须提供产品检测报告加盖公章，型式认证，防爆认证。 2、须提供产品制造商出具针对本项目的售后服务承诺书。 3、须提供产品制造商对该产品的售后服务承诺书。 4、中标后中标方提供原厂供货证明。 | 霍尼韦尔，BW，华瑞，BWENVIRONICS |  | YFAJ2018-1-2 | 1 | / | 0 | 1
| 合计 |  |  | / | / | 25 | / | 16 | 41
注： | 1.备注栏标有“△”的货物，比选时须提供制造商出具的有效授权函，交货时须提供原厂供货证明； 2.备注栏标有“按样品”的货物，中选供应商须按要求提供图纸或样品，并按确认后的图纸或样品供货； 3.备注栏标有“LOGO”的货物，交货时须印制甲方LOGO； 4.备注栏标“全检”、“抽检”的货物，交货时须提供检定/校准报告原件、本批货物计量器具检定/校准委托单（复印件），在货物上粘贴检定/校准合格标签；“全检”的货物须全部检定/校准，“抽检”的货物按≥3%的比例抽样检定/校准。检定/校准委托方为“南宁轨道交通集团有限责任公司”，产生的所有费用已包含在项目报价中；出具检定/校准报告的机构须为有国家计量认证资质（CMA）的第三方机构。

## 3.技术需求偏离表(格式)
附件3：技术需求偏离表（不论有无偏离，均须逐项填写偏离情况）
序号 | 货物名称 | 性能参数要求(一) | 供货性能参数(二) | 偏离情况 | 参考品牌及型号(三) | 供货品牌及型号(四) | 备注
1 | 四合一气体检测仪 | 可对氧气（O2）、可燃气、包括一氧化碳（CO）、硫化氢(H2S)在内的四种气体进行检测 在人员跌倒时报警，声光震动报警以及无线实时通知维护方便，传感器和泵更换方便简单，泵吸式，大图形显示可以旋转180° 一、主要特点： 无线、通用性、久经考验 • 防护等级IP-65/67 • 防冲击设计 • 无线传输实时气体浓度和报警状态 • 准确无误发出五种报警信息 • 大屏幕显示，两键操作，友好的用户界面 • 多包括中文在内的18种语言 • 轻松更换传感器、泵、过滤器以及电池仓 泵送型: 5.7" H x 3.2" W x 1.7" D (145 mm x 82 mm x 42 mm 二、默认传感器参数 气体监测器 量程 分辨率 氧气（O2） 0 - 30.0% 0.1% 可燃气 0 - 100% LEL 1% LEL 一氧化碳（CO）0 - 500 ppm 1.0 ppm 硫化氢 (H2S) 0 - 100 ppm 0.1 ppm 三、后端系统： 1、具有实时显示各车站配置的核化气体检测仪检测信息，仪表 状态信息等 2、危化品查询：系统具有模糊和联想查询功能，比如输入氯，将所有含有氯的物质陈列显示供选择； 3、电子文档：可以实时保存、察看 历史记录信息 4、预警分析：可以根据检测数据，结合地理信息，对现场状况起到预警分析功能。 四、其他 1、须提供产品检测报告加盖公章，型式认证，防爆认证。 2、须提供产品制造商出具针对本项目的售后服务承诺书。 3、须提供产品制造商对该产品的售后服务承诺书。 4、中标后中标方提供原厂供货证明。 | 霍尼韦尔，BW，华瑞，BWENVIRONICS
2 | 核化气体检测仪 | 设备可配置超过30种可以即插即用的智能传感器，包括射线，PPB级批PID传感器，电化学毒气传感器和氧气、催化燃烧传感器、CO2 红外传感器等。可以最多同时配置6种传感器，实现实时检测。 一、主要参数： 1.检测仪必须配置伽马射线，有毒有害气体，可燃性气体，VOC气体（汽油等）。 2.中文液晶显示，显示屏可反转 3.内置无线自组网通讯模块，通讯距离可达100米，可与中继器配合，实现远程传输。 4.具有声、光、震动、跌倒报警 5.锂电池供电，至少可以连续工作12小时 6.5个传感器，一分钟存储间隔。可连续存储6个月数据 7.EMC directive:2004/108/EC R&TTE directive:1999/5/EC ATEX directive:94/9/EC 二、后端系统 1、具有实时显示各车站配置的核化气体检测仪检测信息，仪表状态信息等 2、危化品查询：系统具有模糊和联想查询功能，比如输入氯，将所有含有氯的物质陈列显示供选择； 3、电子文档：可以实时保存、察看 历史记录信息 4、预警分析：可以根据检测数据，结合地理信息，对现场状况起到预警分析功能。 三、其他 1、须提供产品检测报告加盖公章，型式认证，防爆认证。 2、须提供产品制造商出具针对本项目的售后服务承诺书。 3、须提供产品制造商对该产品的售后服务承诺书。 4、中标后中标方提供原厂供货证明。 | 霍尼韦尔，BW，华瑞，BWENVIRONICS |  | 霍尼韦尔，BW，华瑞，BWENVIRONICS
注： | 1.“供货性能参数(二)”高于“性能参数要求(一)”的为正偏离，低于的为负偏离，完全一致的为无偏离；若投报货物没有品牌，在“供货品牌及型号(四)”中填写“无”。 2.若货物包装（或铭牌）标示名称、包装规格单位等与《技术需求及数量表》存在差异的，在备注栏说明。 3.本表序号及货物名称等须与《技术需求及数量表》、《分项报价表》中的顺序保持一致，不允许打乱顺序。

## 4.分项报价表(格式)
附件4：分项报价表（单价、合价均精确到小数点后两位）
序号 | 货物名称 | 供货品牌及型号① | 供货性能参数② | 单位 | 1号线 |  | 2号线 |  | 总数量 | 单价(元) | 合价(元)
[5 empty] | 计划序号 | 数量 | 计划序号 | 数量
1 | 四合一气体检测仪 |  |  | 台 | YFAJ2018-1-1 | 24 | YFAJ2018-2-1 | 16 | 40 |  | 0
2 | 核化气体检测仪 |  |  | 0 | YFAJ2018-1-2 | 1 | / | 0 | 1 |  | 0
合计（项目总价）： | [5 empty] | 25 | / | 16 | 41 | / | 0