## Sheet1
南宁轨道交通集团有限责任公司 运营分公司维修中心接触网专业备品备件及生产物资项目 分项报价表
序号 | 物料编码 | 物料名称 | 数量 | 单位 | 品牌 | 型号 | 物料描述 | 不含税单价 | 不含税合价 | 税率 | 含税单价 | 含税合价
1 | JJ201802-85 | 1500V软电缆 | 110 | 米 |  |  | 额定电压1500V，铜芯截面150mm²
2 | JJ201802-86 | 放热焊－钢模 | 2 | 件 |  |  | 铁轨专用焊接模具，用于150mm²截面铜回流电缆与钢轨焊接
3 | JJ201802-87 | 放热焊工具箱 | 2 | 套 |  |  | 点火枪，模具刷，清洁铲各一把
4 | JJ201802-88 | 放热焊－焊药 | 100 | 罐 |  |  | 铜基铝热焊剂
5 | JJ201802-89 | 放热焊－模夹 | 2 | 副 |  |  | 铁轨专用焊接模夹，用于150mm²截面铜回流电缆与钢轨焊接
6 | JJ201802-90 | 放热焊－模具 | 2 | 副 |  |  | 铁轨专用焊接模具，用于150mm²截面铜回流电缆与钢轨焊接
7 | JJ201802-91 | 放热焊－套管 | 100 | 套 |  |  | 铁轨专用焊接配件，用于150mm²截面铜回流电缆与钢轨焊接
8 | JJ201802-92 | 角磨机砂轮片 | 4 | 套 |  |  | 外径*厚度*内径：100*6*16，100*4*16，100*2*16各一片
9 | JJ201802-93 | 砂纸 | 240 | 张 |  |  | 230*280mm，1500#
10 | JJ201802-94 | 钢丝刷 | 8 | 件 |  |  | 4行，刷子总长度：235mm
11 | JJ201802-95 | 防火泥 | 60 | kg |  |  | 外观：塑性固体，具有一定柔弱型 密度：2.0×10立方kg/立方米 耐水性：≥3d无溶胀 耐油性：≥3d无溶胀 腐蚀性：≥7d 耐火性能：一级防火封堵材料耐火极限≥180min
12 | JJ201802-96 | 不锈钢扎带 | 3 | 包 |  |  | 4.6*350mm，不锈钢材质，100根/包
合计（项目总价） | [8 empty] | 0 | / | / | 0
注： | 含税合价=不含税合价*（1+增值税税率），不含税合价=含税合价/(1+增值税税率)，增值税税额=含税合价-不含税合价。