## 2.技术需求及数量表
附件2：技术需求及数量表（2018年房建门锁类物资）
序 号 | 货物名称 | 性能参数要求 | 参考品牌及型号 | 单位 | 1号线 |  | 2号线 |  | 总数量 | 备注 | 交付地点
[5 empty] | 计划号 | 数量 | 计划号 | 数量 |  |  | 交付地点
1 | UPS机柜锁芯 | 材质:锌合金基座、手柄、防尘盖,碳钢钢栓、传动条；表面处理:镀白锌钢栓、传动壳组件；弹子锁芯；通用互开钥匙。具体尺寸及样品图片见附件5 | 生久、顶邦、威图 | 套 | 2017ZT01-607 | 10 |  |  | 10 |  | 屯里车辆段
2 | 办公室门锁锁芯 | 长度90mm，32.5mm+57.5mm |  | 套 |  |  | 201802-807 | 40 | 40 | 产品图片见附件5； 按样品 | 安吉综合基地
3 | 闭门器 | 适合门重：45-65（kg），适合门宽：600-1000（mm） 闭门速度：在15° - 90° ，安装型式：垂直安装 使用寿命≥10万次 | 川盈顺益GA93-3CⅢ（CY-061)，洛科韦尔 | 个 |  |  | 201702-3218 | 10 | 10 |  | 安吉综合基地
4 | 闭门器 | 20万次开启测试标准；标配闭门速度、闭锁速度可调节；开门缓冲功能、延时功能及停定功能可选；EN2~4号力可调；最大门宽1100mm；缸体为高强度铸铝材质。不分左右手向，方便施工；饰面：银色喷涂； | Stanley，GA4ASDC2024，亚萨合莱 | 个 |  |  | 201702-3220/201702-3244 | 30 | 30 |  | 安吉综合基地
5 | 玻璃门锁芯 | 纯铜，3根钥匙 |  | 把 | 2017ZT01-292 | 100 | 2017ZT02-337 | 40 | 140 | 产品图片见附件5； 按样品 | 屯里车辆段/安吉综合基地
6 | 不锈钢房门合页 | 4cm*3cm*2.5mm |  | 个 |  |  | 201802-804 | 30 | 30 | 产品图片见附件5 | 安吉综合基地
7 | 不锈钢房门合页 | 4寸4轴承3.0厚不锈钢，4*3*2.5cm |  | 个 |  |  | 201702-3181 | 50 | 50 |  | 安吉综合基地
8 | 不锈钢门插销 | 3.0厚8寸，配螺丝 | GMT，CHX-01-8SS，亚萨合莱 | 个 |  |  | 201702-3188 | 50 | 50 | 按样品 | 安吉综合基地
9 | 插销 | 1、标准插销杆长12英寸（305毫米） 2、插销头直径为12毫米 3、用于金属防火门 | 洛科韦尔，MFB-408-12-SS，史丹利 | 个 |  |  | 201702-3243 | 50 | 50 | 按样品 | 安吉综合基地
10 | 手动插销 | 1、面板172MMx24.5MM 2、标准插销杆长12英寸（305毫米） 3、插销头直径为12毫米 4、用于金属防火门 | 洛科韦尔 MFB-408-12-SS，史丹利 | 个 |  |  | 201702-3247 | 20 | 20 |  | 安吉综合基地
11 | 不锈钢门挂锁搭扣 | 3.0厚 4寸加厚 配螺丝 |  | 个 |  |  | 201702-3185 | 30 | 30 | 产品图片见附件5 | 安吉综合基地
12 | 厕所隔断合页 | 左外开，不锈钢拉丝，带自动闭合功能 |  | 个 | 2017ZT01-294 | 50 |  |  | 50 |  | 屯里车辆段
13 | 厕所隔断合页 | 左内开，不锈钢拉丝，带自动闭合功能 |  | 个 | 2017ZT01-295 | 50 |  |  | 50 | 产品图片见附件5 | 屯里车辆段
14 | 厕所隔断合页 | 右外开，不锈钢拉丝，带自动闭合功能 |  | 个 | 2017ZT01-296 | 50 |  |  | 50 | 产品图片见附件5 | 屯里车辆段
15 | 厕所隔断合页 | 右内开，不锈钢拉丝，带自动闭合功能 |  | 个 | 2017ZT01-297 | 50 |  |  | 50 |  | 屯里车辆段
16 | 厕所隔断合页 | 6.2*7.4cm,轴径2cm,左外开，不锈钢拉丝 |  | 个 |  |  | 2017ZT02-339 | 50 | 50 | 产品图片见附件5 | 安吉综合基地
17 | 厕所隔断合页 | 6.2*7.4cm,轴径2cm,右外开，不锈钢拉丝 |  | 个 |  |  | 2017ZT02-340 | 50 | 50 | 产品图片见附件5 | 安吉综合基地
18 | 厕所隔断门拉手 | 不锈钢拉丝，φ50，长42mm，圆柱体，配螺杆 |  | 个 | 2017ZT01-299 | 50 | 2017ZT02-342 | 50 | 100 | 产品图片见附件5 | 屯里车辆段/安吉综合基地
19 | 厕所指示门锁 | 不锈钢拉丝 |  | 把 | 2017ZT01-293 | 100 | 2017ZT02-338 | 80 | 180 | 产品图片见附件5 | 屯里车辆段/安吉综合基地
20 | 车站门锁 | 表面处理:扫镍间镍 锁把手材质:锌合金 锁面板材质:锌合金 锁体尺寸：16.5cmX8.6cmX1.6cm 锁面板2.4cmX23.5cm，锁面板螺钉孔间距21X1.3cm， 锁舌3cm，反锁锁舌3.6cm（距下端为8.2cm），把手孔距锁体内侧3cm，把手孔距锁芯孔7.3cm，面板锁芯固定孔距下端4.6cm 合范围:各种木质门扇，钢质门. 带钥匙和螺丝 一边为钥匙开启锁芯;一边为手轮开启 锁芯长70MM，双面均6颗弹子，7cm（3.5cm+3.5cm）X3.25cmX1.65cm 拨轮:30度防盗拨轮 材质:铜质 表面处理:镀镍亚光,镀铬亮光,铜抛光 | 史丹利ST-SGM150SL24SS，亚萨合莱 | 个 |  |  | 201702-3189 | 50 | 50 | 按样品 | 安吉综合基地
21 | 车站门锁 | 表面处理:扫镍间镍 锁把手材质:锌合金 锁面板材质:锌合金 锁体:45/50小轴承中式锁体 锁体尺寸：17.2cmX8.8cmX1.2cm 锁面板3cmX24cm，锁盖螺钉孔间距22.5X1.5cm， 带四个反锁锁舌（间距为2.5cm+2.5cm+3.8cm） 把手孔距锁体内侧3cm 把手孔距锁芯孔6.7cm 锁芯:电脑单排6粒珠，32.5mm+57.5mm 钥匙:3条电脑黄铜钥匙，适应门厚:38-50mm 适合范围:各种木质门扇，钢质门. | 爱家923-23，威俊 | 个 |  |  | 201702-3238 | 50 | 50 | 按样品 | 安吉综合基地
22 | 车站门锁 | 长70MM，双面均6颗弹子 | 洛科韦尔ML6000，史丹利 | 个 |  |  | 201702-3237 | 50 | 50 | 按样品 | 安吉综合基地
23 | 防尘筒 | 304＃不锈钢 在地坪或门槛上，为下插销安装防尘筒，防止灰尘堆积 | 洛科韦尔DPS01，史丹利，多麦克斯 | 个 |  |  | 201702-3216 | 10 | 10 |  | 安吉综合基地
24 | 防火门锁匣门锁 | 20万次开启寿命；精铸不锈钢锁舌，六弹子全牙螺纹锁芯，纯铜材质;执手采用不低于SUS304等级的不锈钢制造；可提供总钥匙管理系统Masterkeying；门内旋钮上锁，按动把手开门；门外侧用钥匙控制方舌，当上锁时，方舌弹出，当开锁时，方舌收回，转动把手开门，锁为通道状态 |  | 套 |  |  | 201802-818 | 5 | 5 | 按样品 | 安吉综合基地
25 | 防火门锁匣门锁 | 表面处理:扫镍间镍 锁把手材质:锌合金 锁面板材质:锌合金 锁体:锁体尺寸：16.5cmX8.6cmX1.6cm 锁面板2.4cmX23.5cm，锁面板螺钉孔间距21X1.3cm， 锁舌3cm ，把手孔距锁体内侧3cm 把手孔距锁芯孔7.3cm，面板锁芯固定孔距下端4.6cm，无反锁锁舌 合范围:各种木质门扇，钢质门. 带钥匙和螺丝 一边为钥匙开启锁芯;一边为手轮开启 锁芯长70MM，双面均6颗弹子，7cm（3.5cm+3.5cm）X3.25cmX1.65cm 拨轮:30度防盗拨轮 材质:铜质 表面处理:镀镍亚光,镀铬亮光,铜抛光 | 史丹利ST-SGM150SL24SS | 套 |  |  | 201802-819 | 5 | 5 | 按样品 | 安吉综合基地
26 | 防火门锁匣门锁 | 门扇材质:木门,钢制门,铝合金门 适用门厚:45-55mm 把手材质:304不锈钢 把手护圈:Φ53*8mm 带锁芯和钥匙 | Stanley，STLH01K-SS，亚萨合莱 | 个 |  |  | 201702-3226 | 50 | 50 |  | 安吉综合基地
27 | 防火门锁匣门锁 | 开启寿命100万次；具备紧急逃生功能；精铸不锈钢锁舌，有防拨防撬功能；执手采用SUS304等级的不锈钢制造；门内外执手均可随时转动开启斜舌，无锁芯。 锁体：14.8cmX9.7cmX2.2cm 锁面板3cmX20.3cm，锁面板螺钉孔间距：18.5cmX1.5cm、16.3cmX1.5cm，锁舌间距2.6cm、0.95cm，反锁槽3cm（间距为4.7cm、2.4cm、2.3cm） 把手孔距锁体内侧1.3cm、距离下侧3.5cm，把手孔距锁芯孔9.5cm。 | 洛科韦尔30H0N3T630，安朗杰，史丹利 | 个 |  |  | 201702-3227 | 50 | 50 |  | 安吉综合基地
28 | 钢制防火门锁 | 表面处理:扫镍间镍 锁把手材质:锌合金 锁面板材质:锌合金 锁体:45/50小轴承中式锁体 锁芯:电脑单排6粒珠 钥匙:3条电脑黄铜钥匙，适应门厚:38-50mm 适合范围:各种木质门扇，钢质门. |  | 套 |  |  | 201802-808 | 10 | 10 |  | 安吉综合基地
29 | 钢制防火门锁 | 执手：1000N 2、使用寿命:>100000次3、方舌伸出长度为18mm，斜舌伸出长度为10mm。带锁芯和钥匙 | 红叶CB-STC,六瑞 | 个 |  |  | 201802-806/201702-3183 | 60 | 60 |  | 安吉综合基地
30 | 工具柜锁芯组套 | 工具柜锁芯组套，含锁体、锁片、钥匙、六角螺母、防滑卡环等全套配件，钥匙单开，锁芯与钥匙刻有配套的编号。厂家供货前需提供样品，根据工具柜锁孔和式样确定工具柜锁芯尺寸（其中一种工具柜参考尺寸：锁体长度16mm，锁芯最大截面23mm，螺纹处18mm，平处16mm；锁片长46mm，厚2mm） |  | 套 | 201801-3317 | 50 |  |  | 50 |  | 屯里车辆段
31 | 合页 | 不锈钢材质、4.5cmx4cmx3.4mm |  | 个 |  |  | 201802-815 | 30 | 30 |  | 安吉综合基地
32 | 合页 | 通过甲级90分钟耐火性测试 等级:EN14级,20万次开启 尺寸：5”×4” ×3mm 承重:3片承重,160kg 材质:304不锈钢 适用:木门、钢质门 填充油:无色润滑油 轴承:2个轴承,防脱落结构 轴承材质:专利材质 |  | 个 |  |  | 201802-821 | 30 | 30 |  | 安吉综合基地
33 | 美标办公室锁 | DM8704，锁体开槽位置：156*116*28mm。除非用钥匙 内转钮将门锁住，门的任何一侧转动执手可使斜舌缩回，任何情况下，按下门内执手可使斜舌缩回，不锈钢材质。 |  | 套 | 201801-542 | 20 |  |  | 20 | △ | 屯里车辆段
34 | 美标办公室锁 | 标准安装中心距70MM |  | 套 |  |  | 201802-814 | 5 | 5 | 产品图片见附件5 ；△ | 安吉综合基地
35 | 美标办公室锁 | 标准安装中心距70MM； | 洛科韦尔ML7004，史丹利 | 个 |  |  | 201702-3213 | 40 | 40 | △ | 安吉综合基地
36 | 美标办公室锁 | 20万次开启寿命，纯铜材质;执手采用不低于SUS304等级的不锈钢制造；可提供总钥匙管理系统Masterkeying；门内旋钮上锁，按动把手开门；门外侧用钥匙控制方舌，当上锁时，方舌弹出，当开锁时，方舌收回，转动把手开门，锁为通道状态 | Stanley，ST-SGM150SL24SS，亚萨合莱 | 个 |  |  | 201702-3224 | 40 | 40 | △ | 安吉综合基地
37 | 美标闭门器 | 美标1-6号力可调，关门、闭锁速度可调，开门缓冲，最大门宽1470MM，门重300KG |  | 套 | 201801-543 | 20 |  |  | 20 | 产品图片见附件5 ；△ | 屯里车辆段
38 | 美标闭门器 | 力级ANSI 1-6级可调节 适合门体：门宽800-1400mm，门重10-150KG 独立的关门速度和闭锁速度、缓冲可调节，延时功能可选 |  | 套 |  |  | 201802-810 | 5 | 5 | △ | 安吉综合基地
39 | 美标闭门器 | 力级ANSI 1-6级可调节 适合门体：门宽800-1400mm，门重10-150KG 独立的关门速度和闭锁速度、缓冲可调节，延时功能可选 | 洛科韦尔DC3100，史丹利 | 个 |  |  | 201702-3214 | 10 | 10 | △ | 安吉综合基地
40 | 美标闭门器 | 适合门体：门宽800-1400mm，门重10-150KG 独立的关门速度和闭锁速度、缓冲可调节 力级ANSI 1-6级可调节 | 洛科韦尔DC4200-S，史丹利 | 个 |  |  | 201702-3236/201702-3240 | 20 | 20 | △ | 安吉综合基地
41 | 美标合页 | 高114.5x宽101.5MM（±1mm），不锈钢拉丝；配二组精密滚珠轴承； |  | 套 | 201801-556 | 50 |  |  | 50 |  | 屯里车辆段
42 | 美标合页 | 4.5x4x3.4mm | 洛科韦尔，5K2BB，史丹利 | 个 |  |  | 201702-3245 | 50 | 50 | 按样品 | 安吉综合基地
43 | 美标锁芯 | 标准安装中心距70MM； |  | 套 |  |  | 201802-811 | 30 | 30 | 按样品 | 安吉综合基地
44 | 美标卫浴锁 | 一边为钥匙开启锁芯;一边为手轮开启 拨轮:30度防盗拨轮 材质:铜质 表面处理:镀镍亚光,镀铬亮光,铜抛光 带锁芯和钥匙 锁芯尺寸：锁芯7cm（3.5cm+3.5cm）X3.25cmX1.65cm | Stanley，STCY70T-SN，亚萨合莱 | 个 |  |  | 201702-3225 | 50 | 50 | △ | 安吉综合基地
45 | 明装平行臂闭门器 | 20万次开启寿命；标配闭门速度、闭锁速度可调节；开门缓冲功能、延时功能及停定功能可选；EN2~4号力可调；最大门宽1100mm；缸体为高强度铸铝材质。不分左右手向，方便施工；饰面：银色喷涂； |  | 套 |  |  | 201802-817 | 5 | 5 | △ | 安吉综合基地
46 | 明装平行臂闭门器 | 适合门体：门宽800-1400mm，门重10-150KG 独立的关门速度和闭锁速度、缓冲可调节 力级ANSI 1-6级可调节 | 规格型号：洛科韦尔DC4200-S、史丹利 | 个 |  |  | 201702-3221 | 10 | 10 | △ | 安吉综合基地
47 | 欧标把手 | 安装于双门的从动门，固定把手。 适用门厚:45-55mm 把手材质:304不锈钢 把手护圈:Φ53*8mm | Stanley STLH01KD-SS，亚萨合莱 | 套 |  |  | 201802-820 | 5 | 5 | 按样品 | 安吉综合基地
48 | 欧标闭门器 | 欧标可调，关门、闭锁速度可调，开门缓冲，最大门宽1470MM，门重300KG； |  | 套 | 201801-544 | 20 |  |  | 20 |  | 屯里车辆段
49 | 欧标闭门器 | 1、力级EN2-4级可调节 2、适合门体： 独立的关门速度和闭锁速度可调节 | 洛科韦尔 DC1200，史丹利 | 套 |  |  | 201802-809/201702-3215/201702-3241/201702-3222/201702-3249 | 45 | 45 | 产品图片见附件5 | 安吉综合基地
50 | 欧标插心锁 | DM6704+DML602。材质：不锈钢，规格：锁长80CM左右，锁宽约4.6CM，锁头长约15.2CM，锁头宽约8.2CM；锁芯长80MM；锁体槽：167mm*84mm*15mm。锁体带锁芯和钥匙。 |  | 套 | 201801-549 | 20 |  |  | 20 | 产品图片见附件5 | 屯里车辆段
51 | 欧标固舌锁 | 长70MM，双面均6颗弹子 |  | 套 |  |  | 201802-813 | 5 | 5 | 按样品 | 安吉综合基地
52 | 欧标辅助门锁 | 门外用钥匙或转动门内转钮可使方舌伸缩，不锈钢材质，表面拉丝不锈钢处理。含锁芯、把手。 |  | 套 | 201801-550 | 20 |  |  | 20 | 产品图片见附件5 | 屯里车辆段
53 | 欧标锁芯 | DM6700C-D。长70MM，双面均6颗弹子；双面锁芯；产品图片见附件5 |  | 套 | 201801-551 | 20 |  |  | 20 | 产品图片见附件5 | 屯里车辆段
54 | 欧标锁芯 | 长70MM，双面均6颗弹子 | 洛科韦尔ML6000，史丹利 | 套 |  |  | 201802-812/201702-3232 | 110 | 110 | 按样品 | 安吉综合基地
55 | 欧标锁芯 | 长70MM，双面均6颗弹子，7cm（3.5cm+3.5cm）X3.25cmX1.65cm | 洛科韦尔ML6000，史丹利 | 套 |  |  | 201802-823 | 30 | 30 | 按样品 | 安吉综合基地
56 | 欧标合页 | 高114.5x宽101.5MM（±1mm），不锈钢拉丝；配二组精密滚珠轴承； | Stanley，STH2B543SS，亚萨合莱 | 套 | 201801-553 | 20 | 201702-3239 | 20 | 40 | 产品图片见附件5 | 屯里车辆段/安吉综合基地
57 | 墙装不锈钢门吸 | 材质：不锈钢，吸门尺寸：φ48*11*80mm，构造：3个绿色膨胀螺栓+5颗铁性木螺丝+1个铁性膨胀螺栓。 |  | 个 |  |  | 201702-3182/201802-805 | 50 | 50 | 产品图片见附件5 | 安吉综合基地
58 | L型顺位器 | 不锈钢精铸重型顺位器 材质：304 表面处x理：拉丝 产品尺寸：长145mm*宽155mm | GMT，GC1K038，亚萨合莱 | 个 |  |  | 201702-3223 | 20 | 20 | △ | 安吉综合基地
59 | 顺位器 | 不锈钢精铸重型顺位器 材质：304 表面处x理：拉丝 产品尺寸：长145mm*宽155mm |  | 套 |  |  | 201802-816 | 5 | 5 | △ | 安吉综合基地
60 | 顺位器 | 1、材质为304级不锈钢材质 2、双门安装。 | 洛科韦尔，COR-C-SS，史丹利 | 个 |  |  | 201702-3242 | 20 | 20 | △ | 安吉综合基地
61 | 平推杆式单向消防门锁 | 1、产品材质：不锈钢 钢烤漆 尺寸规格：约1040mm*154mm*70mm，推杆出门不发出报警，纯机械工作，无需电源，双门配置双门器，通道锁闭合时，双门器也同时闭合。可配置外部锁头。 2、平推式结构，适用紧急逃生门，无左右门向之分； 3、适合门型：宽度<1000mm，高度<2100mm，门重<150KG 带锁芯和钥匙 | 洛科韦尔PD6800-R+PD6800-V，史丹利 | 个 |  |  | 201702-3184 | 5 | 5 | △ | 安吉综合基地
62 | 虚设执手 | 安装于双门的从动门，固定把手。 适用门厚:45-55mm 把手材质:304不锈钢 把手尺寸：22mm*250mm 把手护圈:Φ53*8mm 配螺丝 | Stanley，STLH01KD-SS，亚萨合莱 | 个 |  |  | 201702-3187/201702-3246 | 100 | 100 | 按样品 | 安吉综合基地
63 | 四点式推杆锁 | 采用高强度压铸型材，下压式推杆， 在逃生装置的任何位置推动压杠，均可立即开门，斜舌带防撬装置； 四点横向明装锁定式逃生装置，无左右向之分，可装于单门或双向双开门。 高300MMx宽100MMx厚1.5MM 带锁芯和钥匙 | 洛科韦尔561-PD6800，史丹利 | 个 |  |  | 201702-3217/201702-3229 | 20 | 20 | △ | 安吉综合基地
64 | 天地门轴 | 最大适应门宽1200MM，天地轴最大承重量6000bs（272kg） | 安朗杰IVES 7226F+IVES 7226INT，亚萨合莱 | 个 |  |  | 201702-3219/201702-3233/201702-3230 | 40 | 40 | △ | 安吉综合基地
65 | 中间轴 | 与采购的天地门轴配套使用。 | 安朗杰，亚萨合莱 | 个 |  |  | 201702-3231 | 20 | 20 | △ | 安吉综合基地
66 | 气密锁 | 气密单，已经甲级钢制防火密闭门气密检测并可提供检测报告；隔音气密门普及型专用锁；锁边距70MM，中心距115MM，适用门高2100MM | MIWA GT60，安朗杰 | 个 |  |  | 201702-3228 | 20 | 20 | △ | 安吉综合基地
67 | 气密锁 | 气密单，锁边距70MM，中心距115MM，适用门高2100MM | MIWA GT60，安朗杰 | 个 |  |  | 201702-3234 | 20 | 20 | △ | 安吉综合基地
68 | 气密锁 | 气密双，锁边距70MM，中心距115MM，适用门高2100MM | MIWA GT60，安朗杰 | 个 |  |  | 201702-3235 | 20 | 20 | △ | 安吉综合基地
69 | 文件柜锁芯组套 | 工具柜锁芯组套，含锁体、锁片、钥匙、六角螺母、防滑卡环等全套配件，钥匙单开，锁芯与钥匙刻有配套的编号。厂家供货前需提供样品，根据工具柜锁孔和式样确定工具柜锁芯尺寸（其中一种工具柜参考尺寸：锁体长度16mm，锁芯最大截面23mm，螺纹处18mm，平处16mm；锁片长46mm，厚2mm） |  | 套 |  |  | 201801-3318 | 50 | 50 | 按样品 | 屯里车辆段
70 | 平面按跳锁 | 通用型号：MS730。长x宽:140x33mm(±3mm),锁扣长度120mm(±3mm)，材质：锌合金，颜色：黑色。带锁芯和钥匙。适应领域：配电柜，威图柜，开关控制机柜等 | 博士村、IESCO、兴固雅 | 个 |  |  | 2017ZT01-984 | 10 | 10 | 产品图片见附件5 | 屯里车辆段
| 合计 |  |  | / | / | 700 | / | 1860 | 2560
注： | 1.备注栏标有“△”的货物是本项目重点物资，交货时须提供原厂供货证明； 2.备注栏标有“按样品”的货物，中选供应商须按要求提供图纸或样品，并按确认后的图纸或样品供货；

## 5.产品图片
产品图片（2018年房建门锁类物资）
序号 | 计划序号 | 物资名称 | 技术参数 | 图片栏 | 单位
1 | 2017ZT01-607 | UPS机柜锁芯 | 材质:锌合金基座、手柄、防尘盖,碳钢钢栓、传动条；表面处理:镀白锌钢栓、传动壳组件；弹子锁芯；通用互开钥匙。具体尺寸及样品图片见附图 |  | 套
2 | 201802-807 | 办公室门锁锁芯 | 长度90mm，32.5mm+57.5mm |  | 套
3 | 2017ZT01-292 | 玻璃门锁芯 | 纯铜，3根钥匙，详见附图 |  | 把
4 | 201802-804 | 不锈钢房门合页 | 4cm*3cm*2.5mm |  | 个
5 | 201702-3185 | 不锈钢门挂锁搭扣 | 3.0厚 4寸加厚 配螺丝 |  | 个
6 | 2017ZT01-295 | 厕所隔断合页 | 左内开，不锈钢拉丝，带自动闭合功能，详见附图 |  | 个
7 | 2017ZT01-296 | 厕所隔断合页 | 右外开，不锈钢拉丝，带自动闭合功能，详见附图 |  | 个
8 | 2017ZT02-339 | 厕所隔断合页 | 6.2*7.4cm,轴径2cm,左外开，不锈钢拉丝，详见附图 |  | 个
9 | 2017ZT02-340 | 厕所隔断合页 | 6.2*7.4cm,轴径2cm,右外开，不锈钢拉丝，详见附图 |  | 个
10 | 2017ZT01-299 | 厕所隔断门拉手 | 不锈钢拉丝，φ50，长42mm，圆柱体，配螺杆 |  | 个
11 | 2017ZT01-293 | 厕所指示门锁 | 不锈钢拉丝，详见附图 |  | 把
12 | 201802-814 | 美标办公室锁 | 标准安装中心距70MM； |  | 套
13 | 201801-543 | 美标闭门器 | 美标1-6号力可调，关门、闭锁速度可调，开门缓冲，最大门宽1470MM，门重300KG； |  | 套
14 | 201802-809/201702-3215/201702-3241/201702-3222/201702-3249 | 欧标闭门器 | 1、力级EN2-4级可调节 2、适合门体： 独立的关门速度和闭锁速度可调节 |  | 套
15 | 201801-549 | 欧标插心锁 | DM6704+DML602。材质：不锈钢，规格：锁长80CM左右，锁宽约4.6CM，锁头长约15.2CM，锁头宽约8.2CM；锁芯长80MM；锁体槽：167mm*84mm*15mm。锁体带锁芯和钥匙。 |  | 套
16 | 201801-550 | 欧标辅助门锁 | 门外用钥匙或转动门内转钮可使方舌伸缩，不锈钢材质，表面拉丝不锈钢处理。含锁芯、把手 |  | 套
17 | 201801-551 | 欧标锁芯 | DM6700C-D。长70MM，双面均6颗弹子；双面锁芯； |  | 套
18 | 201801-553 | 欧标合页 | 高114.5x宽101.5MM（±1mm），不锈钢拉丝；配二组精密滚珠轴承； |  | 套
19 | 201702-3182/201802-805 | 墙装不锈钢门吸 | 材质：不锈钢，吸门尺寸：φ48*11*80mm，构造：3个绿色膨胀螺栓+5颗铁性木螺丝+1个铁性膨胀螺栓 |  | 个
20 | 2017ZT01-984 | 平面按跳锁 | 通用型号：MS730。长x宽:140x33mm(±3mm),锁扣长度120mm(±3mm)，材质：锌合金，颜色：黑色。带锁芯和钥匙。适应领域：配电柜，威图柜，开关控制机柜等，参考附图 |  | 个

## 3.技术需求偏离表(格式)
附件3：技术需求偏离表（不论有无偏离，均须逐项填写偏离情况）
序号 | 货物名称 | 性能参数要求(一) | 供货性能参数(二) | 偏离情况 | 参考品牌及型号(三) | 供货品牌及型号(四) | 备注
1 | UPS机柜锁芯 | 材质:锌合金基座、手柄、防尘盖,碳钢钢栓、传动条；表面处理:镀白锌钢栓、传动壳组件；弹子锁芯；通用互开钥匙。具体尺寸及样品图片见附件5 |  |  | 生久、顶邦、威图
2 | 办公室门锁锁芯 | 长度90mm，32.5mm+57.5mm |  |  | 0
3 | 闭门器 | 适合门重：45-65（kg），适合门宽：600-1000（mm） 闭门速度：在15° - 90° ，安装型式：垂直安装 使用寿命≥10万次 |  |  | 川盈顺益GA93-3CⅢ（CY-061)，洛科韦尔
4 | 闭门器 | 20万次开启测试标准；标配闭门速度、闭锁速度可调节；开门缓冲功能、延时功能及停定功能可选；EN2~4号力可调；最大门宽1100mm；缸体为高强度铸铝材质。不分左右手向，方便施工；饰面：银色喷涂； |  |  | Stanley，GA4ASDC2024，亚萨合莱
5 | 玻璃门锁芯 | 纯铜，3根钥匙 |  |  | 0
6 | 不锈钢房门合页 | 4cm*3cm*2.5mm |  |  | 0
7 | 不锈钢房门合页 | 4寸4轴承3.0厚不锈钢，4*3*2.5cm |  |  | 0
8 | 不锈钢门插销 | 3.0厚8寸，配螺丝 |  |  | GMT，CHX-01-8SS，亚萨合莱
9 | 插销 | 1、标准插销杆长12英寸（305毫米） 2、插销头直径为12毫米 3、用于金属防火门 |  |  | 洛科韦尔，MFB-408-12-SS，史丹利
10 | 手动插销 | 1、面板172MMx24.5MM 2、标准插销杆长12英寸（305毫米） 3、插销头直径为12毫米 4、用于金属防火门 |  |  | 洛科韦尔 MFB-408-12-SS，史丹利
11 | 不锈钢门挂锁搭扣 | 3.0厚 4寸加厚 配螺丝 |  |  | 0
12 | 厕所隔断合页 | 左外开，不锈钢拉丝，带自动闭合功能 |  |  | 0
13 | 厕所隔断合页 | 左内开，不锈钢拉丝，带自动闭合功能 |  |  | 0
14 | 厕所隔断合页 | 右外开，不锈钢拉丝，带自动闭合功能 |  |  | 0
15 | 厕所隔断合页 | 右内开，不锈钢拉丝，带自动闭合功能 |  |  | 0
16 | 厕所隔断合页 | 6.2*7.4cm,轴径2cm,左外开，不锈钢拉丝 |  |  | 0
17 | 厕所隔断合页 | 6.2*7.4cm,轴径2cm,右外开，不锈钢拉丝 |  |  | 0
18 | 厕所隔断门拉手 | 不锈钢拉丝，φ50，长42mm，圆柱体，配螺杆 |  |  | 0
19 | 厕所指示门锁 | 不锈钢拉丝 |  |  | 0
20 | 车站门锁 | 表面处理:扫镍间镍 锁把手材质:锌合金 锁面板材质:锌合金 锁体尺寸：16.5cmX8.6cmX1.6cm 锁面板2.4cmX23.5cm，锁面板螺钉孔间距21X1.3cm， 锁舌3cm，反锁锁舌3.6cm（距下端为8.2cm），把手孔距锁体内侧3cm，把手孔距锁芯孔7.3cm，面板锁芯固定孔距下端4.6cm 合范围:各种木质门扇，钢质门. 带钥匙和螺丝 一边为钥匙开启锁芯;一边为手轮开启 锁芯长70MM，双面均6颗弹子，7cm（3.5cm+3.5cm）X3.25cmX1.65cm 拨轮:30度防盗拨轮 材质:铜质 表面处理:镀镍亚光,镀铬亮光,铜抛光 |  |  | 史丹利ST-SGM150SL24SS，亚萨合莱
21 | 车站门锁 | 表面处理:扫镍间镍 锁把手材质:锌合金 锁面板材质:锌合金 锁体:45/50小轴承中式锁体 锁体尺寸：17.2cmX8.8cmX1.2cm 锁面板3cmX24cm，锁盖螺钉孔间距22.5X1.5cm， 带四个反锁锁舌（间距为2.5cm+2.5cm+3.8cm） 把手孔距锁体内侧3cm 把手孔距锁芯孔6.7cm 锁芯:电脑单排6粒珠，32.5mm+57.5mm 钥匙:3条电脑黄铜钥匙，适应门厚:38-50mm 适合范围:各种木质门扇，钢质门. |  |  | 爱家923-23，威俊
22 | 车站门锁 | 长70MM，双面均6颗弹子 |  |  | 洛科韦尔ML6000，史丹利
23 | 防尘筒 | 304＃不锈钢 在地坪或门槛上，为下插销安装防尘筒，防止灰尘堆积 |  |  | 洛科韦尔DPS01，史丹利，多麦克斯
24 | 防火门锁匣门锁 | 20万次开启寿命；精铸不锈钢锁舌，六弹子全牙螺纹锁芯，纯铜材质;执手采用不低于SUS304等级的不锈钢制造；可提供总钥匙管理系统Masterkeying；门内旋钮上锁，按动把手开门；门外侧用钥匙控制方舌，当上锁时，方舌弹出，当开锁时，方舌收回，转动把手开门，锁为通道状态 |  |  | 0
25 | 防火门锁匣门锁 | 表面处理:扫镍间镍 锁把手材质:锌合金 锁面板材质:锌合金 锁体:锁体尺寸：16.5cmX8.6cmX1.6cm 锁面板2.4cmX23.5cm，锁面板螺钉孔间距21X1.3cm， 锁舌3cm ，把手孔距锁体内侧3cm 把手孔距锁芯孔7.3cm，面板锁芯固定孔距下端4.6cm，无反锁锁舌 合范围:各种木质门扇，钢质门. 带钥匙和螺丝 一边为钥匙开启锁芯;一边为手轮开启 锁芯长70MM，双面均6颗弹子，7cm（3.5cm+3.5cm）X3.25cmX1.65cm 拨轮:30度防盗拨轮 材质:铜质 表面处理:镀镍亚光,镀铬亮光,铜抛光 |  |  | 史丹利ST-SGM150SL24SS
26 | 防火门锁匣门锁 | 门扇材质:木门,钢制门,铝合金门 适用门厚:45-55mm 把手材质:304不锈钢 把手护圈:Φ53*8mm 带锁芯和钥匙 |  |  | Stanley，STLH01K-SS，亚萨合莱
27 | 防火门锁匣门锁 | 开启寿命100万次；具备紧急逃生功能；精铸不锈钢锁舌，有防拨防撬功能；执手采用SUS304等级的不锈钢制造；门内外执手均可随时转动开启斜舌，无锁芯。 锁体：14.8cmX9.7cmX2.2cm 锁面板3cmX20.3cm，锁面板螺钉孔间距：18.5cmX1.5cm、16.3cmX1.5cm，锁舌间距2.6cm、0.95cm，反锁槽3cm（间距为4.7cm、2.4cm、2.3cm） 把手孔距锁体内侧1.3cm、距离下侧3.5cm，把手孔距锁芯孔9.5cm。 |  |  | 洛科韦尔30H0N3T630，安朗杰，史丹利
28 | 钢制防火门锁 | 表面处理:扫镍间镍 锁把手材质:锌合金 锁面板材质:锌合金 锁体:45/50小轴承中式锁体 锁芯:电脑单排6粒珠 钥匙:3条电脑黄铜钥匙，适应门厚:38-50mm 适合范围:各种木质门扇，钢质门. |  |  | 0
29 | 钢制防火门锁 | 执手：1000N 2、使用寿命:>100000次3、方舌伸出长度为18mm，斜舌伸出长度为10mm。带锁芯和钥匙 |  |  | 红叶CB-STC,六瑞
30 | 工具柜锁芯组套 | 工具柜锁芯组套，含锁体、锁片、钥匙、六角螺母、防滑卡环等全套配件，钥匙单开，锁芯与钥匙刻有配套的编号。厂家供货前需提供样品，根据工具柜锁孔和式样确定工具柜锁芯尺寸（其中一种工具柜参考尺寸：锁体长度16mm，锁芯最大截面23mm，螺纹处18mm，平处16mm；锁片长46mm，厚2mm） |  |  | 0
31 | 合页 | 不锈钢材质、4.5cmx4cmx3.4mm |  |  | 0
32 | 合页 | 通过甲级90分钟耐火性测试 等级:EN14级,20万次开启 尺寸：5”×4” ×3mm 承重:3片承重,160kg 材质:304不锈钢 适用:木门、钢质门 填充油:无色润滑油 轴承:2个轴承,防脱落结构 轴承材质:专利材质 |  |  | 0
33 | 美标办公室锁 | DM8704，锁体开槽位置：156*116*28mm。除非用钥匙 内转钮将门锁住，门的任何一侧转动执手可使斜舌缩回，任何情况下，按下门内执手可使斜舌缩回，不锈钢材质。 |  |  | 0
34 | 美标办公室锁 | 标准安装中心距70MM |  |  | 0
35 | 美标办公室锁 | 标准安装中心距70MM； |  |  | 洛科韦尔ML7004，史丹利
36 | 美标办公室锁 | 20万次开启寿命，纯铜材质;执手采用不低于SUS304等级的不锈钢制造；可提供总钥匙管理系统Masterkeying；门内旋钮上锁，按动把手开门；门外侧用钥匙控制方舌，当上锁时，方舌弹出，当开锁时，方舌收回，转动把手开门，锁为通道状态 |  |  | Stanley，ST-SGM150SL24SS，亚萨合莱
37 | 美标闭门器 | 美标1-6号力可调，关门、闭锁速度可调，开门缓冲，最大门宽1470MM，门重300KG |  |  | 0
38 | 美标闭门器 | 力级ANSI 1-6级可调节 适合门体：门宽800-1400mm，门重10-150KG 独立的关门速度和闭锁速度、缓冲可调节，延时功能可选 |  |  | 0
39 | 美标闭门器 | 力级ANSI 1-6级可调节 适合门体：门宽800-1400mm，门重10-150KG 独立的关门速度和闭锁速度、缓冲可调节，延时功能可选 |  |  | 洛科韦尔DC3100，史丹利
40 | 美标闭门器 | 适合门体：门宽800-1400mm，门重10-150KG 独立的关门速度和闭锁速度、缓冲可调节 力级ANSI 1-6级可调节 |  |  | 洛科韦尔DC4200-S，史丹利
41 | 美标合页 | 高114.5x宽101.5MM（±1mm），不锈钢拉丝；配二组精密滚珠轴承； |  |  | 0
42 | 美标合页 | 4.5x4x3.4mm |  |  | 洛科韦尔，5K2BB，史丹利
43 | 美标锁芯 | 标准安装中心距70MM； |  |  | 0
44 | 美标卫浴锁 | 一边为钥匙开启锁芯;一边为手轮开启 拨轮:30度防盗拨轮 材质:铜质 表面处理:镀镍亚光,镀铬亮光,铜抛光 带锁芯和钥匙 锁芯尺寸：锁芯7cm（3.5cm+3.5cm）X3.25cmX1.65cm |  |  | Stanley，STCY70T-SN，亚萨合莱
45 | 明装平行臂闭门器 | 20万次开启寿命；标配闭门速度、闭锁速度可调节；开门缓冲功能、延时功能及停定功能可选；EN2~4号力可调；最大门宽1100mm；缸体为高强度铸铝材质。不分左右手向，方便施工；饰面：银色喷涂； |  |  | 0
46 | 明装平行臂闭门器 | 适合门体：门宽800-1400mm，门重10-150KG 独立的关门速度和闭锁速度、缓冲可调节 力级ANSI 1-6级可调节 |  |  | 规格型号：洛科韦尔DC4200-S、史丹利
47 | 欧标把手 | 安装于双门的从动门，固定把手。 适用门厚:45-55mm 把手材质:304不锈钢 把手护圈:Φ53*8mm |  |  | Stanley STLH01KD-SS，亚萨合莱
48 | 欧标闭门器 | 欧标可调，关门、闭锁速度可调，开门缓冲，最大门宽1470MM，门重300KG； |  |  | 0
49 | 欧标闭门器 | 1、力级EN2-4级可调节 2、适合门体： 独立的关门速度和闭锁速度可调节 |  |  | 洛科韦尔 DC1200，史丹利
50 | 欧标插心锁 | DM6704+DML602。材质：不锈钢，规格：锁长80CM左右，锁宽约4.6CM，锁头长约15.2CM，锁头宽约8.2CM；锁芯长80MM；锁体槽：167mm*84mm*15mm。锁体带锁芯和钥匙。 |  |  | 0
51 | 欧标固舌锁 | 长70MM，双面均6颗弹子 |  |  | 0
52 | 欧标辅助门锁 | 门外用钥匙或转动门内转钮可使方舌伸缩，不锈钢材质，表面拉丝不锈钢处理。含锁芯、把手。 |  |  | 0
53 | 欧标锁芯 | DM6700C-D。长70MM，双面均6颗弹子；双面锁芯；产品图片见附件5 |  |  | 0
54 | 欧标锁芯 | 长70MM，双面均6颗弹子 |  |  | 洛科韦尔ML6000，史丹利
55 | 欧标锁芯 | 长70MM，双面均6颗弹子，7cm（3.5cm+3.5cm）X3.25cmX1.65cm |  |  | 洛科韦尔ML6000，史丹利
56 | 欧标合页 | 高114.5x宽101.5MM（±1mm），不锈钢拉丝；配二组精密滚珠轴承； |  |  | Stanley，STH2B543SS，亚萨合莱
57 | 墙装不锈钢门吸 | 材质：不锈钢，吸门尺寸：φ48*11*80mm，构造：3个绿色膨胀螺栓+5颗铁性木螺丝+1个铁性膨胀螺栓。 |  |  | 0
58 | L型顺位器 | 不锈钢精铸重型顺位器 材质：304 表面处x理：拉丝 产品尺寸：长145mm*宽155mm |  |  | GMT，GC1K038，亚萨合莱
59 | 顺位器 | 不锈钢精铸重型顺位器 材质：304 表面处x理：拉丝 产品尺寸：长145mm*宽155mm |  |  | 0
60 | 顺位器 | 1、材质为304级不锈钢材质 2、双门安装。 |  |  | 洛科韦尔，COR-C-SS，史丹利
61 | 平推杆式单向消防门锁 | 1、产品材质：不锈钢 钢烤漆 尺寸规格：约1040mm*154mm*70mm，推杆出门不发出报警，纯机械工作，无需电源，双门配置双门器，通道锁闭合时，双门器也同时闭合。可配置外部锁头。 2、平推式结构，适用紧急逃生门，无左右门向之分； 3、适合门型：宽度<1000mm，高度<2100mm，门重<150KG 带锁芯和钥匙 |  |  | 洛科韦尔PD6800-R+PD6800-V，史丹利
62 | 虚设执手 | 安装于双门的从动门，固定把手。 适用门厚:45-55mm 把手材质:304不锈钢 把手尺寸：22mm*250mm 把手护圈:Φ53*8mm 配螺丝 |  |  | Stanley，STLH01KD-SS，亚萨合莱
63 | 四点式推杆锁 | 采用高强度压铸型材，下压式推杆， 在逃生装置的任何位置推动压杠，均可立即开门，斜舌带防撬装置； 四点横向明装锁定式逃生装置，无左右向之分，可装于单门或双向双开门。 高300MMx宽100MMx厚1.5MM 带锁芯和钥匙 |  |  | 洛科韦尔561-PD6800，史丹利
64 | 天地门轴 | 最大适应门宽1200MM，天地轴最大承重量6000bs（272kg） |  |  | 安朗杰IVES 7226F+IVES 7226INT，亚萨合莱
65 | 中间轴 | 与采购的天地门轴配套使用。 |  |  | 安朗杰，亚萨合莱
66 | 气密锁 | 气密单，已经甲级钢制防火密闭门气密检测并可提供检测报告；隔音气密门普及型专用锁；锁边距70MM，中心距115MM，适用门高2100MM |  |  | MIWA GT60，安朗杰
67 | 气密锁 | 气密单，锁边距70MM，中心距115MM，适用门高2100MM |  |  | MIWA GT60，安朗杰
68 | 气密锁 | 气密双，锁边距70MM，中心距115MM，适用门高2100MM |  |  | MIWA GT60，安朗杰
69 | 文件柜锁芯组套 | 工具柜锁芯组套，含锁体、锁片、钥匙、六角螺母、防滑卡环等全套配件，钥匙单开，锁芯与钥匙刻有配套的编号。厂家供货前需提供样品，根据工具柜锁孔和式样确定工具柜锁芯尺寸（其中一种工具柜参考尺寸：锁体长度16mm，锁芯最大截面23mm，螺纹处18mm，平处16mm；锁片长46mm，厚2mm） |  |  | 0
70 | 平面按跳锁 | 通用型号：MS730。长x宽:140x33mm(±3mm),锁扣长度120mm(±3mm)，材质：锌合金，颜色：黑色。带锁芯和钥匙。适应领域：配电柜，威图柜，开关控制机柜等 |  |  | 博士村、IESCO、兴固雅
注： | 1.“供货性能参数(二)”高于“性能参数要求(一)”的为正偏离，低于的为负偏离，完全一致的为无偏离；若投报货物没有品牌，在“供货品牌及型号(四)”中填写“无”。 2.若货物包装（或铭牌）标示名称、包装规格单位等与《技术需求及数量表》存在差异的，在备注栏说明。 3.本表序号及货物名称等须与《技术需求及数量表》、《分项报价表》中的顺序保持一致，不允许打乱顺序。

## 4.分项报价表(格式)
附件4：分项报价表（不含税）
序号 | 货物名称 | 供货品牌及型号① | 供货性能参数② | 单位 | 1号线 |  | 2号线 |  | 总数量 | 单价(元) | 合价(元)
[5 empty] | 计划号 | 数量 | 计划号 | 数量
1 | UPS机柜锁芯 |  |  | 套 | 2017ZT01-607 | 10 | 0 | 0 | 10 |  | 0
2 | 办公室门锁锁芯 |  |  | 套 | 0 | 0 | 201802-807 | 40 | 40 |  | 0
3 | 闭门器 |  |  | 个 | 0 | 0 | 201702-3218 | 10 | 10 |  | 0
4 | 闭门器 |  |  | 个 | 0 | 0 | 201702-3220/201702-3244 | 30 | 30 |  | 0
5 | 玻璃门锁芯 |  |  | 把 | 2017ZT01-292 | 100 | 2017ZT02-337 | 40 | 140 |  | 0
6 | 不锈钢房门合页 |  |  | 个 | 0 | 0 | 201802-804 | 30 | 30 |  | 0
7 | 不锈钢房门合页 |  |  | 个 | 0 | 0 | 201702-3181 | 50 | 50 |  | 0
8 | 不锈钢门插销 |  |  | 个 | 0 | 0 | 201702-3188 | 50 | 50 |  | 0
9 | 插销 |  |  | 个 | 0 | 0 | 201702-3243 | 50 | 50 |  | 0
10 | 手动插销 |  |  | 个 | 0 | 0 | 201702-3247 | 20 | 20 |  | 0
11 | 不锈钢门挂锁搭扣 |  |  | 个 | 0 | 0 | 201702-3185 | 30 | 30 |  | 0
12 | 厕所隔断合页 |  |  | 个 | 2017ZT01-294 | 50 | 0 | 0 | 50 |  | 0
13 | 厕所隔断合页 |  |  | 个 | 2017ZT01-295 | 50 | 0 | 0 | 50 |  | 0
14 | 厕所隔断合页 |  |  | 个 | 2017ZT01-296 | 50 | 0 | 0 | 50 |  | 0
15 | 厕所隔断合页 |  |  | 个 | 2017ZT01-297 | 50 | 0 | 0 | 50 |  | 0
16 | 厕所隔断合页 |  |  | 个 | 0 | 0 | 2017ZT02-339 | 50 | 50 |  | 0
17 | 厕所隔断合页 |  |  | 个 | 0 | 0 | 2017ZT02-340 | 50 | 50 |  | 0
18 | 厕所隔断门拉手 |  |  | 个 | 2017ZT01-299 | 50 | 2017ZT02-342 | 50 | 100 |  | 0
19 | 厕所指示门锁 |  |  | 把 | 2017ZT01-293 | 100 | 2017ZT02-338 | 80 | 180 |  | 0
20 | 车站门锁 |  |  | 个 | 0 | 0 | 201702-3189 | 50 | 50 |  | 0
21 | 车站门锁 |  |  | 个 | 0 | 0 | 201702-3238 | 50 | 50 |  | 0
22 | 车站门锁 |  |  | 个 | 0 | 0 | 201702-3237 | 50 | 50 |  | 0
23 | 防尘筒 |  |  | 个 | 0 | 0 | 201702-3216 | 10 | 10 |  | 0
24 | 防火门锁匣门锁 |  |  | 套 | 0 | 0 | 201802-818 | 5 | 5 |  | 0
25 | 防火门锁匣门锁 |  |  | 套 | 0 | 0 | 201802-819 | 5 | 5 |  | 0
26 | 防火门锁匣门锁 |  |  | 个 | 0 | 0 | 201702-3226 | 50 | 50 |  | 0
27 | 防火门锁匣门锁 |  |  | 个 | 0 | 0 | 201702-3227 | 50 | 50 |  | 0
28 | 钢制防火门锁 |  |  | 套 | 0 | 0 | 201802-808 | 10 | 10 |  | 0
29 | 钢制防火门锁 |  |  | 个 | 0 | 0 | 201802-806/201702-3183 | 60 | 60 |  | 0
30 | 工具柜锁芯组套 |  |  | 套 | 201801-3317 | 50 | 0 | 0 | 50 |  | 0
31 | 合页 |  |  | 个 | 0 | 0 | 201802-815 | 30 | 30 |  | 0
32 | 合页 |  |  | 个 | 0 | 0 | 201802-821 | 30 | 30 |  | 0
33 | 美标办公室锁 |  |  | 套 | 201801-542 | 20 | 0 | 0 | 20 |  | 0
34 | 美标办公室锁 |  |  | 套 | 0 | 0 | 201802-814 | 5 | 5 |  | 0
35 | 美标办公室锁 |  |  | 个 | 0 | 0 | 201702-3213 | 40 | 40 |  | 0
36 | 美标办公室锁 |  |  | 个 | 0 | 0 | 201702-3224 | 40 | 40 |  | 0
37 | 美标闭门器 |  |  | 套 | 201801-543 | 20 | 0 | 0 | 20 |  | 0
38 | 美标闭门器 |  |  | 套 | 0 | 0 | 201802-810 | 5 | 5 |  | 0
39 | 美标闭门器 |  |  | 个 | 0 | 0 | 201702-3214 | 10 | 10 |  | 0
40 | 美标闭门器 |  |  | 个 | 0 | 0 | 201702-3236/201702-3240 | 20 | 20 |  | 0
41 | 美标合页 |  |  | 套 | 201801-556 | 50 | 0 | 0 | 50 |  | 0
42 | 美标合页 |  |  | 个 | 0 | 0 | 201702-3245 | 50 | 50 |  | 0
43 | 美标锁芯 |  |  | 套 | 0 | 0 | 201802-811 | 30 | 30 |  | 0
44 | 美标卫浴锁 |  |  | 个 | 0 | 0 | 201702-3225 | 50 | 50 |  | 0
45 | 明装平行臂闭门器 |  |  | 套 | 0 | 0 | 201802-817 | 5 | 5
46 | 明装平行臂闭门器 |  |  | 个 | 0 | 0 | 201702-3221 | 10 | 10
47 | 欧标把手 |  |  | 套 | 0 | 0 | 201802-820 | 5 | 5
48 | 欧标闭门器 |  |  | 套 | 201801-544 | 20 | 0 | 0 | 20
49 | 欧标闭门器 |  |  | 套 | 0 | 0 | 201802-809/201702-3215/201702-3241/201702-3222/201702-3249 | 45 | 45
50 | 欧标插心锁 |  |  | 套 | 201801-549 | 20 | 0 | 0 | 20
51 | 欧标固舌锁 |  |  | 套 | 0 | 0 | 201802-813 | 5 | 5
52 | 欧标辅助门锁 |  |  | 套 | 201801-550 | 20 | 0 | 0 | 20
53 | 欧标锁芯 |  |  | 套 | 201801-551 | 20 | 0 | 0 | 20
54 | 欧标锁芯 |  |  | 套 | 0 | 0 | 201802-812/201702-3232 | 110 | 110
55 | 欧标锁芯 |  |  | 套 | 0 | 0 | 201802-823 | 30 | 30
56 | 欧标合页 |  |  | 套 | 201801-553 | 20 | 201702-3239 | 20 | 40
57 | 墙装不锈钢门吸 |  |  | 个 | 0 | 0 | 201702-3182/201802-805 | 50 | 50
58 | L型顺位器 |  |  | 个 | 0 | 0 | 201702-3223 | 20 | 20
59 | 顺位器 |  |  | 套 | 0 | 0 | 201802-816 | 5 | 5
60 | 顺位器 |  |  | 个 | 0 | 0 | 201702-3242 | 20 | 20
61 | 平推杆式单向消防门锁 |  |  | 个 | 0 | 0 | 201702-3184 | 5 | 5
62 | 虚设执手 |  |  | 个 | 0 | 0 | 201702-3187/201702-3246 | 100 | 100
63 | 四点式推杆锁 |  |  | 个 | 0 | 0 | 201702-3217/201702-3229 | 20 | 20
64 | 天地门轴 |  |  | 个 | 0 | 0 | 201702-3219/201702-3233/201702-3230 | 40 | 40
65 | 中间轴 |  |  | 个 | 0 | 0 | 201702-3231 | 20 | 20
66 | 气密锁 |  |  | 个 | 0 | 0 | 201702-3228 | 20 | 20
67 | 气密锁 |  |  | 个 | 0 | 0 | 201702-3234 | 20 | 20
68 | 气密锁 |  |  | 个 | 0 | 0 | 201702-3235 | 20 | 20
69 | 文件柜锁芯组套 |  |  | 套 | 0 | 0 | 201801-3318 | 50 | 50
70 | 平面按跳锁 |  |  | 个 | 0 | 0 | 2017ZT01-984 | 10 | 10
合计（项目总价，不含税）： |  |  |  | / | / | 700 | / | 1860 | 2560 | / | 0