## Sheet1
南宁轨道交通集团有限责任公司 运营分公司屏蔽门备件（方大）项目 技术需求及数量表
序号 | 物料编码 | 物料名称 | 数量 | 单位 | 品牌 | 型号 | 物料描述
1 | 201802-131 | 非标固定门 | 2 | 个 | 方大 |  | 697mmX2040mm，金属包边宽度95mm，黑色彩釉宽度45mm，玻璃厚度8mm，钢化玻璃，3C认证。
2 | 2017ZT02-1439 | 单元控制器PEDC | 4 | 套 | 方大 |  | A.TY.21.01.000 需含控制程序，适用于南宁轨道2号线
3 | 2017ZT02-1458 | 门控单元（DCU） | 20 | 套 | 方大 |  | P.TY.19.01.000 需含控制程序，适用于南宁轨道2号线
4 | 2017ZT02-1461 | PSL | 2 | 个 | 方大 |  | P.NN2.YL.99.20151222.006
5 | 2017ZT02-1464 | 端头活动门 | 4 | 扇 | 方大 |  | 1360x2050mm，左右各2个，共4个。金属包边宽度95mm，黑色彩釉宽度45mm，玻璃厚度8mm，钢化玻璃，3C认证。不需到现场进行安装。
6 | 2017ZT02-1466 | 应急门 | 6 | 扇 | 方大 |  | 1360x2050mm，左右各3个，共6个。金属包边宽度95mm，黑色彩釉宽度45mm，玻璃厚度8mm，钢化玻璃，3C认证。不需到现场进行安装。
7 | 2017ZT02-1468 | 标准固定门1 | 2 | 扇 | 方大 |  | 2720x2050mm。金属包边宽度95mm，黑色彩釉宽度45mm，玻璃厚度8mm，钢化玻璃，3C认证。不需到现场进行安装。
8 | 2017ZT02-1474 | 非标滑动门 | 4 | 扇 | 方大 |  | 600x2050mm，左右各2个，共4个。金属包边宽度95mm，黑色彩釉宽度45mm，玻璃厚度8mm，钢化玻璃，3C认证。不需到现场进行安装。
9 | 2017ZT02-1475 | 标准固定门2 | 2 | 扇 | 方大 |  | 1880x2050mm。需包边,作为备件，不需到现场安装
10 | 2017ZT02-1476 | 标准滑动门 | 8 | 扇 | 方大 |  | 950x2050mm，左右各4个，共8个。金属包边宽度95mm，黑色彩釉宽度45mm，玻璃厚度8mm，钢化玻璃，3C认证。不需到现场进行安装。
11 | 2017ZT02-1482 | 端头固定门 | 2 | 扇 | 方大 |  | 1200*2050mm。金属包边宽度95mm，黑色彩釉宽度45mm，玻璃厚度8mm，钢化玻璃，3C认证。不需到现场进行安装。
12 | 2017ZT02-1483 | 非标端门 | 1 | 扇 | 方大 |  | 381*2040mm。金属包边宽度95mm，黑色彩釉宽度45mm，玻璃厚度8mm，钢化玻璃，3C认证。不需到现场进行安装。
13 | 2017ZT02-1488 | 电子锁 | 40 | 套 | 方大 |  | PSD-DCS-III
14 | 2017ZT02-1492 | 应急门解锁 | 2 | 套 | 方大 |  | P.NN2.09.01.200
15 | 2017ZT02-1500 | 滑动门解锁 | 2 | 套 | 方大 |  | P.NN2.07.01.200
16 | 2017ZT02-1501 | 瞭望软灯（带支架） | 8 | 根 | 方大 |  | CN-AB60F1148W24-2835-R
17 | 2017ZT02-1507 | LCB | 10 | 套 | 方大 |  | LW39-16CUYS-4AD-2233X/4G-FDNN2-XW
18 | 2017ZT02-1508 | 防踏空胶条 | 8 | 条 | 方大 |  | 长度2100mm，宽50mm，高50mm，黑色硬质塑料。不可燃。
19 | 2017ZT02-1527 | 门状态指示灯 | 20 | 套 | 方大 |  | P.TY.14.01.100 LED，橘黄色
20 | 2017ZT02-1533 | 上滚轮 | 3 | 个 | 方大 |  | P.TY.SL.12
21 | 2017ZT02-1534 | 下滚轮 | 3 | 个 | 方大 |  | P.TY.MJ.04.03.003
22 | 2017ZT02-1538 | 面板锁 | 5 | 套 | 方大 |  | P.TY.16.01.000
23 | 2017ZT02-1543 | 拖链 | 2 | 件 | 方大 |  | 长度810mm,宽15mm,高23mm，拖链接头为铝合金，拖链连接件为塑料。
24 | 2017ZT02-1554 | 三角钥匙 | 240 | 件 | 方大 |  | 通用，铸铁材质，T型手柄，分别含2个与P.NN2.09.01.200、P.NN2.07.01.200相对应的内三角解锁端
25 | 2017ZT02-1555 | 长柄LCB钥匙 | 90 | 根 | 方大 |  | 材质为不锈钢，与LW39-16CUYS-4AD-2233X/4G-FDNN2-XW钥匙开关匹配，但需增加钥匙手柄，手柄长度为8cm。
26 | 2017ZT02-1559 | PSL互锁解除钥匙（加大版） | 90 | 根 | 方大 |  | 材质为不锈钢，与FB1S-30Y/LFU钥匙开关匹配。钥匙头宽2.5~3CM
27 | 2017ZT02-1561 | 从动同步带轮 | 5 | 件 | 方大 |  | P.TY.MJ.01.01.004
28 | 2017ZT02-1562 | 主动同步带轮 | 5 | 件 | 方大 |  | P.TY.MJ.01.02.007
29 | 201802-126 | 滑动门光电检测开关 | 20 | 个 | 欧姆龙 |  | 型号：EE-SPX303N 检测距离：13mm； 差动距离：0.05mm以下； 光源：红外发光二极管； 电源电压：12-24VDC； 消耗电流：15mA以下； 具有电源反接保护、输出反接保护； 应答频率：100Hz以上； 防护等级：IP50
30 | 201802-127 | 方形接近传感器 | 10 | 个 | 松下 |  | 型号：GX-F15A 检测方位：正面检测； 检测距离：4.2mm； 输出：NPN开路集电极输出； 电源电压：12-24VDC 输出动作：接近时ON（常开）
31 | 2017ZT02-1491 | 时间继电器 | 2 | 个 | OMRON |  | H3DK
32 | 2017ZT02-1499 | 继电器 | 2 | 个 | OMRON |  | G7SA
33 | 2017ZT02-1509 | PSL互锁解除钥匙开关 | 4 | 个 | 西门子 |  | 用于南宁地铁2号线屏蔽门PSL盘钥匙开关
34 | 2017ZT02-1513 | 圆弧形同步齿形带 | 4 | 条 | Gate |  | 型号：8M-20 3条标准滑动门齿形带和皮带轮，1条非标滑动门齿形带和皮带轮
35 | 2017ZT02-1514 | PSL操作允许钥匙开关 | 4 | 个 | 西门子 |  | 用于南宁地铁2号线屏蔽门PSL盘钥匙开关
36 | 2017ZT02-1519 | DC/DC模块输入 | 1 | 个 | 西门子 |  | 5SY5232-7CC
37 | 2017ZT02-1520 | 模块交流输入 | 1 | 个 | 西门子 |  | 5SY6332-7CC
38 | 2017ZT02-1521 | DC110V输出开关 | 1 | 个 | 西门子 |  | 5SY5220-7CC
39 | 2017ZT02-1522 | DC/DC输出开关 | 1 | 个 | 西门子 |  | 5SY5220-7CC
40 | 2017ZT02-1523 | 防雷空气开关 | 1 | 个 | 西门子 |  | 5SY5220-7CC
41 | 2017ZT02-1524 | 直流空气开关 | 1 | 个 | 西门子 |  | 5SY5220-7CC
42 | 201702-4657 | 操作允许钥匙开关 | 1 | 个 | 上海西门子 |  | 型号：LW39-16CUYS-4AD-2233X/4G-FDNN2-XW，用于南宁地铁2号线屏蔽门PSL盘钥匙开关
43 | 201702-4658 | 互锁解除钥匙开关 | 1 | 个 | 上海西门子 |  | 型号：FB1S-30Y/LFU,用于南宁地铁2号线屏蔽门PSL盘钥匙开关
44 | 201702-4659 | 防雷空气开关 | 1 | 个 | 上海西门子 |  | 5SY6432-7CC
45 | 201702-4660 | 模块交流输入 | 1 | 个 | 上海西门子 |  | 5SY6332-7CC
46 | 201702-4661 | 直流空气开关 | 1 | 个 | 上海西门子 |  | 5SY5220-7CC
47 | 201702-4662 | DC/DC模块输入 | 1 | 个 | 上海西门子 |  | 5SY5232-7CC
48 | 201702-4663 | DC110V输出开关 | 1 | 个 | 上海西门子 |  | 5SY5220-7CC
49 | 201702-4664 | DC/DC输出开关 | 1 | 个 | 上海西门子 |  | 5SY5203-7CC
50 | 2017ZT02-1441 | 红外线障碍物探测装置 | 1 | 套 | 西东 |  | 1 探测方式 光束遮断报警 2 激光束数量 3束 一侧站台 3 检测距离 ≥120米 4 发射、接收相应时间 ≤200ms 5 探测相应时间 ≤100ms 6 激光安全等级 1级安全激光 7 激光发散角度 ≯3′ 8 抗光干扰度 10000Lux 9 适用温度 0～50°C 10 环境湿度 RH≤85% 11 防护等级 IP54 12 供电电源 DC 24V,75W 13 输出信号 继电器触点输出 14 介电强度 AC1500V 60S无击穿
51 | 2017ZT02-1472 | 驱动电机+减速箱 | 20 | 台 | Dunkermotoren |  | SNR88565 03795+SG80K
52 | 2017ZT02-1451 | DC/DC模块 | 2 | 个 | 汇业达 |  | KD3AD25L，直流输入电压： DC 90V-DC150V。 直流输出额定值： 25A/24V 直流输出电压：24V-27V 输出限流范围：10%-105%×额定电流
53 | 2017ZT02-1447 | 整流模块 | 2 | 个 | 汇业达 |  | K3A50LS,参数额定输入AC380V，额定输出DC110V，额定电流20A(冲击50A)
54 | 201802-1460 | 多功能专用钥匙 | 150 | 把 |  |  | T行钥匙，可三角孔、方孔，材质：不锈钢，按照样板供货
55 | 201802-1461 | PSL屏蔽门钥匙 | 150 | 把 |  |  | 材质：铜；不易弯曲、磨损，按照样板供货
56 | 201803-3346 | 多功能专用钥匙 | 80 | 个 |  |  | T行钥匙，可三角孔、方孔，材质：不锈钢，按照样板供货
57 | 201803-3347 | PSL屏蔽门钥匙 | 80 | 个 |  |  | 材质：铜；不易弯曲、磨损，按照样板供货
58 | 2017ZT01-983 | 三角钥匙转舌锁 | 10 | 个 | 博士村、IESCO、兴固雅 |  | 材料：锌合金+铁 开孔：22.5cm ，颜色：镀铬， 适合各种电箱锁 配电开关箱等，配大号三角钥匙1把，锁芯长约40MM，需提供样品确认