## 附件2 需求及工程数量表（汇总）
附件2 需求及工程数量表（汇总）
序 号 | 项目名称 | 项目特征描述/规格 | 计量单位 | 总工程量/数量 | 货物参考品牌/材料材质证明材料需求
1 | 格栅吊顶 | 1.龙骨材料种类、规格、中距:轻钢龙骨 2.面层材料品种、规格:铝格栅 底宽20mm 高40mm 格子尺寸：100*100 | ㎡ | 65.35 | 无
2 | 刷乳胶漆 | 1.部位：墙面 2.油漆品种、刷漆遍数:两面 | ㎡ | 144.02 | ①多乐士、立邦 ②三棵树、紫荆花、嘉宝莉 ③其他国内非著名品牌
3 | 刮腻子 | 1.部位： 墙面 2.刮腻子遍数:2遍 3.打磨 | ㎡ | 111.9 | ①多乐士、立邦 ②三棵树、紫荆花、嘉宝莉 ③其他国内非著名品牌
4 | 墙纸裱糊 | 1.基层类型:腻子墙面 2.裱糊部位:墙面 3.粘结材料种类:专用墙纸胶 | ㎡ | 111.9 | 无
5 | 石膏装饰线 | 1.基层类型:砖 2.线条材料品种、规格、颜色:石膏装饰线 40石膏线 | m | 32.00 | 无
6 | 线条刷涂料 | 1.线条宽度:4cm以内 2.涂料品种、喷刷遍数:106涂料 | m | 32.00 | 无
7 | 天棚喷（刷）涂料 | 喷刷涂料部位:天面 | ㎡ | 82.00 | ①多乐士、立邦 ②三棵树、紫荆花、嘉宝莉 ③其他国内非著名品牌
8 | 实心砖墙 | 1.砖品种、规格、强度等级:标准砖 240×115×53 2.墙体类型:内墙 3.墙体厚度:120 | m³ | 0.64 | 无
9 | 自流坪楼地面 | 1.找平层砂浆配合比、厚度:1.0mm---3.0mm 2.工艺：基层处理---界面剂---水泥自流平 | ㎡ | 11.80 | 无
10 | 书柜 | 1.材料种类、规格:18厘环保实木枫木纹免漆板饰面 2.尺寸：详见施工图 | ㎡ | 21.21 | 经省级或以上第三方检测机构检测合格/经行业协会认证并提供相关有效证书/无
11 | 茶水柜 | 1.材料种类、规格:18厘环保实木枫木纹免漆板饰面 2.尺寸：详见施工图 | ㎡ | 2.55 | 经省级或以上第三方检测机构检测合格/经行业协会认证并提供相关有效证书/无
12 | 储物柜 | 1.材料种类、规格:18厘环保实木枫木纹免漆板饰面 2.尺寸详见施工图 | ㎡ | 3.92 | 经省级或以上第三方检测机构检测合格/经行业协会认证并提供相关有效证书/无
13 | 电视柜 | 1.材料种类、规格:18厘环保实木枫木纹免漆板饰面 2.尺寸详见施工图 | 个 | 1 | 经省级或以上第三方检测机构检测合格/经行业协会认证并提供相关有效证书/无
14 | 吊柜 | 1.材料:18厘环保实木枫木纹免漆板饰面 2.尺寸：2250*600*300，详见现场和施工图 | ㎡ | 2.32 | 经省级或以上第三方检测机构检测合格/经行业协会认证并提供相关有效证书/无
15 | 吧台 | 1.材料种类、规格:18厘环保实木枫木纹免漆板饰面 2.尺寸：2200*750*400，详见现场和施工图 | 张 | 1 | 经省级或以上第三方检测机构检测合格/经行业协会认证并提供相关有效证书/无
16 | 阅读桌 | 钢结构，25厚E1级刨花板 尺寸1800*900*740或1800*800*750详见现场和施工图 | 张 | 3 | 经省级或以上第三方检测机构检测合格/经行业协会认证并提供相关有效证书/无
17 | 山水画 | 装饰画框：800*400mm | 副 | 10 | 无
18 | 山水画 | 装饰画框：1600*700mm | 副 | 2 | 无
19 | 飞镖盘 | 17寸飞镖盘，6个飞镖 | 套 | 4 | 无
20 | LOGO | 2厘压克力发光字雕刻 宽度600mm，按照南宁轨道交通VI标识比例制作及效果图制作 | 项 | 2 | 无
21 | 门牌 | 亚克力，40cm*30cm，厚度7mm 位置：四周由螺栓固定于室外入户门左侧。 | 项 | 4 | 无
22 | 明装LED筒灯 | 1.规格:15w，φ170mm*100mm 2.安装位置见施工图 | 套 | 24 | ①雷士 三雄 欧普 飞利浦 ②其他国内非著名品牌
23 | 明装LED射灯 | 1.规格:15w 2.安装位置见施工图 | 套 | 2 | ①雷士 三雄 欧普 飞利浦 ②其他国内非著名品牌
24 | 三位单控开关 | 安装位置见施工图 | 套 | 4 | ①西门子、飞利浦、施耐德; ②公牛、松下、TCL; ③正泰、德力西
25 | 五孔插座 | 安装位置见施工图 | 套 | 16 | ①西门子、飞利浦、施耐德; ②公牛、松下、TCL; ③正泰、德力西
26 | LED装饰灯条 | 规格:1200*300 | 套 | 7 | ①雷士 三雄 欧普 飞利浦 ②其他国内非著名品牌
27 | 台灯 | 直径300mm 高500mm 35w | 套 | 1 | ①雷士 三雄 欧普 飞利浦 ②其他国内非著名品牌
28 | 线路改造 | 含材料（2.5平方铜芯线及线管等）人工 | 项 | 4 | ①远东、熊猫 宝胜; ②广州新兴、桂林国际 银杉; ③德力西、正泰网联
29 | 按摩椅 | 多模式智能操控 L型长导轨（即导轨长度120~130CM，代表按摩行程参数） 3D/4D机芯， 模拟零重力 全身气囊 适用部位:颈部、背部、腰部、臀部、腿部。足部刮痧。 整机质保2年。 | 张 | 7 | ①荣泰6880、迪斯DE-A10L ②奥佳华7608、尚铭SM-870L ③春天印象S200、欧乐家OL-R96
30 | 电视机 | 接口：USB2.0，USB3.0，HDMI1.3， 无线/网线连接方式， cpu四核， Android 6.0， 55英寸 超高清4K 运行内存2GB | 台 | 4 | ①三星、索尼 ②海信、创维、TCL ③康佳、长虹
31 | 音响 | 5.1声道音箱组合； 包含：低音箱*1，卫星箱*5（中置音箱*1，前置音箱*2，环绕音箱*2），音箱配套连接线缆，无源音箱需连接功放机才能使用的须外加1台功放机，需配套遥控使用的须配遥控器； 电源：外接电源 箱体材料：木质 额定功率≥540W 连接方式：可连接电脑、电视、手机等使用 须现场进行安装调试，指导使用。 | 套 | 4 | ①漫步者、②JBL、③雅马哈
32 | 三人位沙发 | 规格：实木框架，金属脚，真皮 750mm*1800mm*800mm 高密度海绵 | 张 | 4 | 皮质、框架材质、海绵经省级或以上第三方检测机构检测合格/皮质、框架材质、海绵经行业协会认证并提供相关有效证书/无
33 | 单人位沙发 | 规格：实木框架，金属脚，真皮 880mm*750mm*800mm 高密度海绵 | 张 | 6 | 皮质、框架材质、海绵经省级或以上第三方检测机构检测合格/皮质、框架材质、海绵经行业协会认证并提供相关有效证书/无
34 | 长茶几 | 规格：600mm*1200mm*450mm 钢架，钢化玻璃台面 | 张 | 3 | 无
35 | 小茶几 | 规格：450mm*450mm*450mm 钢架，钢化玻璃台面 | 张 | 5 | 无
36 | 椅子 | 600*750，橡木，真皮垫（与阅读桌配套） | 张 | 12 | 无
37 | 吧台椅子 | 40*41*750，实木布艺，（与吧台配套） | 张 | 4 | 无
38 | 茶叶 | 红茶、绿茶各10斤，罐装。有效保质期在一年以上 | 斤 | 80 | 无
39 | 减压骰子 | 十二面多功能减压骰子 材质：PC+ABS环保材料 | 套 | 20 | 无
40 | 咖啡 | 即溶/速溶咖啡，30条*15克 | 盒 | 80 | 雀巢、麦斯威尔、G7
41 | 多功能游戏棋 | 木质；至少6种玩法； 长度≥27cm，宽度≥27cm； 适用：成人 | 副 | 8 | 无
42 | 心理健康书籍 | 语言:中文； 每本内容不同。 中选后提供书单目录。 | 本 | 40 | 无

## 附件4 比选申请人投报品牌及材质文件清单
附件4 比选申请人投报品牌及材质文件清单
序 号 | 项目名称 | 项目特征描述/规格 | 计量单位 | 总工程量/数量 | 货物参考品牌/材料材质证明材料 | 货物投报品牌/提供的材质证明材料 | 备注
1 | 格栅吊顶 | 1.龙骨材料种类、规格、中距:轻钢龙骨 2.面层材料品种、规格:铝格栅 底宽20mm 高40mm 格子尺寸：100*100 | ㎡ | 65.35 | 无
2 | 刷乳胶漆 | 1.部位：墙面 2.油漆品种、刷漆遍数:两面 | ㎡ | 144.02 | ①多乐士、立邦 ②三棵树、紫荆花、嘉宝莉 ③其他国内非著名品牌
3 | 刮腻子 | 1.部位： 墙面 2.刮腻子遍数:2遍 3.打磨 | ㎡ | 111.9 | ①多乐士、立邦 ②三棵树、紫荆花、嘉宝莉 ③其他国内非著名品牌
4 | 墙纸裱糊 | 1.基层类型:腻子墙面 2.裱糊部位:墙面 3.粘结材料种类:专用墙纸胶 | ㎡ | 111.9 | 无
5 | 石膏装饰线 | 1.基层类型:砖 2.线条材料品种、规格、颜色:石膏装饰线 40石膏线 | m | 32.00 | 无
6 | 线条刷涂料 | 1.线条宽度:4cm以内 2.涂料品种、喷刷遍数:106涂料 | m | 32.00 | 无
7 | 天棚喷（刷）涂料 | 喷刷涂料部位:天面 | ㎡ | 82.00 | ①多乐士、立邦 ②三棵树、紫荆花、嘉宝莉 ③其他国内非著名品牌
8 | 实心砖墙 | 1.砖品种、规格、强度等级:标准砖 240×115×53 2.墙体类型:内墙 3.墙体厚度:120 | m³ | 0.64 | 无
9 | 自流坪楼地面 | 1.找平层砂浆配合比、厚度:1.0mm---3.0mm 2.工艺：基层处理---界面剂---水泥自流平 | ㎡ | 11.80 | 无
10 | 书柜 | 1.材料种类、规格:18厘环保实木枫木纹免漆板饰面 2.尺寸：详见施工图 | ㎡ | 21.21 | 经省级或以上第三方检测机构检测合格/经行业协会认证并提供相关有效证书/无
11 | 茶水柜 | 1.材料种类、规格:18厘环保实木枫木纹免漆板饰面 2.尺寸：详见施工图 | ㎡ | 2.55 | 经省级或以上第三方检测机构检测合格/经行业协会认证并提供相关有效证书/无
12 | 储物柜 | 1.材料种类、规格:18厘环保实木枫木纹免漆板饰面 2.尺寸详见施工图 | ㎡ | 3.92 | 经省级或以上第三方检测机构检测合格/经行业协会认证并提供相关有效证书/无
13 | 电视柜 | 1.材料种类、规格:18厘环保实木枫木纹免漆板饰面 2.尺寸详见施工图 | 个 | 1 | 经省级或以上第三方检测机构检测合格/经行业协会认证并提供相关有效证书/无
14 | 吊柜 | 1.材料:18厘环保实木枫木纹免漆板饰面 2.尺寸：2250*600*300，详见现场和施工图 | ㎡ | 2.32 | 经省级或以上第三方检测机构检测合格/经行业协会认证并提供相关有效证书/无
15 | 吧台 | 1.材料种类、规格:18厘环保实木枫木纹免漆板饰面 2.尺寸：2200*750*400，详见现场和施工图 | 张 | 1 | 经省级或以上第三方检测机构检测合格/经行业协会认证并提供相关有效证书/无
16 | 阅读桌 | 钢结构，25厚E1级刨花板 尺寸1800*900*740或1800*800*750详见现场和施工图 | 张 | 3 | 经省级或以上第三方检测机构检测合格/经行业协会认证并提供相关有效证书/无
17 | 山水画 | 装饰画框：800*400mm | 副 | 10 | 无
18 | 山水画 | 装饰画框：1600*700mm | 副 | 2 | 无
19 | 飞镖盘 | 17寸飞镖盘，6个飞镖 | 套 | 4 | 无
20 | LOGO | 2厘压克力发光字雕刻 宽度600mm，按照南宁轨道交通VI标识比例制作及效果图制作 | 项 | 2 | 无
21 | 门牌 | 亚克力，40cm*30cm，厚度7mm 位置：四周由螺栓固定于室外入户门左侧。 | 项 | 4 | 无
22 | 明装LED筒灯 | 1.规格:15w，φ170mm*100mm 2.安装位置见施工图 | 套 | 24 | ①雷士 三雄 欧普 飞利浦 ②其他国内非著名品牌
23 | 明装LED射灯 | 1.规格:15w 2.安装位置见施工图 | 套 | 2 | ①雷士 三雄 欧普 飞利浦 ②其他国内非著名品牌
24 | 三位单控开关 | 安装位置见施工图 | 套 | 4 | ①西门子、飞利浦、施耐德; ②公牛、松下、TCL; ③正泰、德力西
25 | 五孔插座 | 安装位置见施工图 | 套 | 16 | ①西门子、飞利浦、施耐德; ②公牛、松下、TCL; ③正泰、德力西
26 | LED装饰灯条 | 规格:1200*300 | 套 | 7 | ①雷士 三雄 欧普 飞利浦 ②其他国内非著名品牌
27 | 台灯 | 直径300mm 高500mm 35w | 套 | 1 | ①雷士 三雄 欧普 飞利浦 ②其他国内非著名品牌
28 | 线路改造 | 含材料（2.5平方铜芯线及线管等）人工 | 项 | 4 | ①远东、熊猫 宝胜; ②广州新兴、桂林国际 银杉; ③德力西、正泰网联
29 | 按摩椅 | 多模式智能操控 L型长导轨（即导轨长度120~130CM，代表按摩行程参数） 3D/4D机芯， 模拟零重力 全身气囊 适用部位:颈部、背部、腰部、臀部、腿部。足部刮痧。 整机质保2年。 | 张 | 7 | ①荣泰6880、迪斯DE-A10L ②奥佳华7608、尚铭SM-870L ③春天印象S200、欧乐家OL-R96
30 | 电视机 | 接口：USB2.0，USB3.0，HDMI1.3， 无线/网线连接方式， cpu四核， Android 6.0， 55英寸 超高清4K 运行内存2GB | 台 | 4 | ①三星、索尼 ②海信、创维、TCL ③康佳、长虹
31 | 音响 | 5.1声道音箱组合； 包含：低音箱*1，卫星箱*5（中置音箱*1，前置音箱*2，环绕音箱*2），音箱配套连接线缆，无源音箱需连接功放机才能使用的须外加1台功放机，需配套遥控使用的须配遥控器； 电源：外接电源 箱体材料：木质 额定功率≥540W 连接方式：可连接电脑、电视、手机等使用 须现场进行安装调试，指导使用。 | 套 | 4 | ①漫步者、②JBL、③雅马哈
32 | 三人位沙发 | 规格：实木框架，金属脚，真皮 750mm*1800mm*800mm 高密度海绵 | 张 | 4 | 皮质、框架材质、海绵经省级或以上第三方检测机构检测合格/皮质、框架材质、海绵经行业协会认证并提供相关有效证书/无
33 | 单人位沙发 | 规格：实木框架，金属脚，真皮 880mm*750mm*800mm 高密度海绵 | 张 | 6 | 皮质、框架材质、海绵经省级或以上第三方检测机构检测合格/皮质、框架材质、海绵经行业协会认证并提供相关有效证书/无
34 | 长茶几 | 规格：600mm*1200mm*450mm 钢架，钢化玻璃台面 | 张 | 3 | 无
35 | 小茶几 | 规格：450mm*450mm*450mm 钢架，钢化玻璃台面 | 张 | 5 | 无
36 | 椅子 | 600*750，橡木，真皮垫（与阅读桌配套） | 张 | 12 | 无
37 | 吧台椅子 | 40*41*750，实木布艺，（与吧台配套） | 张 | 4 | 无
38 | 茶叶 | 红茶、绿茶各10斤，罐装。有效保质期在一年以上 | 斤 | 80 | 无
39 | 减压骰子 | 十二面多功能减压骰子 材质：PC+ABS环保材料 | 套 | 20 | 无
40 | 咖啡 | 即溶/速溶咖啡，30条*15克 | 盒 | 80 | 雀巢、麦斯威尔、G7
41 | 多功能游戏棋 | 木质；至少6种玩法； 长度≥27cm，宽度≥27cm； 适用：成人 | 副 | 8 | 无
42 | 心理健康书籍 | 语言:中文； 每本内容不同。 中选后提供书单目录。 | 本 | 40 | 无
注： 1、本表为固定格式，比选申请人不得随意更改表格已有内容。 2“货物投报品牌/提供的材质证明材料”为比选申请人填写并作为技术评分依据。材质证明材料内容按照“货物参考品牌/材料材质证明材料”提供的内容选择填写，并在投标文件技术部分提供相应证明材料。无相关填写内容的，填写为“无”。 3、本表所报品牌须与投标报价表保持一致，否则由比选申请人承担不利责任。 4、比选申请人如有附加内容需说明的，可在备注栏填写。