## Sheet1
南宁轨道交通集团有限责任公司 运营分公司南宁轨道交通3号线超五类双绞线等急需物资采购项目 分项报价表
序号 | 物料编码 | 物料名称 | 数量 | 单位 | 品牌 | 型号 | 物料描述 | 不含税单价 | 不含税合价 | 税率 | 含税单价 | 含税合价
1 | 201803-3139 | 超五类双绞线 | 3000 | 米 |  |  | 8芯网络双绞线,非屏蔽，线芯为全铜
2 | 201803-2183 | 超五类屏蔽网线 | 5 | 箱 |  |  | 0.51mm，300m/箱，0.51mm无氧铜芯，8芯，双屏蔽层。
3 | 201803-3135 | 六类双绞线 | 1000 | 米 |  |  | 0.51mm，300m/箱，0.51mm无氧铜芯，8芯，双屏蔽层。
4 | 201803-2411 | 多功能网线测线仪 | 5 | 个 |  |  | 带寻线、测线功能
5 | 2018GZ03-74 | 光纤熔接机 | 2 | 套 |  |  | 适用光纤材料为石英玻璃，光纤直径包层直径： 80mm~150mm、涂层直径：100mm~1,000mm；适用光纤 或光缆尺寸F1,000mm 以下，皮线光缆(2.0×3.1mm)、 室内光缆(2.0×2.0mm)；切割长度5~16mm、10mm， 熔接损耗(标准) SMF: 0.02dB、MMF: 0.01dB、DSF: 0.04dB、NZDSF: 0.04dB；熔接循环时间(标准)：7 秒(快速模式)、7.5 秒(SMF 标准模式)、8 秒(自动模 式)，加热循环时间(标准)：28 秒；熔接和加热循环： 约200；光纤视图和放大倍数，两个CMOS 摄像机观 测、X 或Y 单轴视图320X(缩放700 倍)、X 和Y 双轴 视图88 倍
6 | 201803-3157 | FC-FC尾纤 | 120 | 根 |  |  | FCFC-5M
7 | 201803-3168 | 查线机专用测试绳 | 40 | 条 |  |  | HC-4 测试绳 端自带针头
8 | 201803-3212 | 水晶头 | 2000 | 个 |  |  | RJ45，8位,8P 8C,21×11mm，超五类非屏蔽
9 | 201803-3213 | 水晶头 | 2000 | 个 |  |  | 四芯RJ11
10 | 201803-4080 | 网线水晶头 | 5 | 袋 |  |  | 超五类带屏蔽（带不锈钢），100个/袋
11 | 201803-3222 | 电话跳线 | 3000 | 米 |  |  | 0.5mm2
12 | 201803-3138 | 电话线 | 3000 | 米 | 蓝叶、正泰、 安润达 |  | 2芯电话线，分盘包装
13 | 201803-3303 | 2M接头 | 350 | 个 |  |  | 1、设备侧为卡扣式； 2、与2M线接续处为焊接式。
14 | 201803-3304 | BNC压接插头 | 200 | 个 |  |  | 75Ω 75-5
15 | 201803-3305 | BNC焊接式接头 | 150 | 个 |  |  | 75Ω 75-5
16 | 201803-3588 | 数据连接线 | 10 | 条 |  |  | 方头打印线，USB公口（A型插头）+USB公口（B型），长度：3米
合计（项目总价） | [8 empty] | 0 | / | / | 0
注： | 含税合价=不含税合价*（1+增值税税率），不含税合价=含税合价/(1+增值税税率)，增值税税额=含税合价-不含税合价。