## Sheet1
南宁轨道交通运营分公司2019年票务清点设备采购项目 技术需求及数量表
序号 | 系统需求计划号 | 物料名称 | 数量 | 单位 | 品牌 | 型号 | 物料描述
1 | 2019-03-PW-00658 | 便携式检票机 | 2 | 台 | 深圳雄帝便携式EMP5500、 深圳兰特创意ZKC3506 |  | 可以实现应用系统和轨道交通专用票（包括回收类和非回收类）之间查询等功能。存储容量：可支持存储至少20万条黑名单，和1万条交易记录，容量：≥128M BYTE
2 | 2019-03-PW-00659 | Token车票清点机 | 2 | 台 | 苏州少士YFJ-210N、 科贝HCS-3500AH、 依特诺ET5906 |  | 具备喂票、甩票分离设计,采用双转盘或履带加转盘等方式，可清点可分选相应数量Token车票。 币斗容量：≥2700枚（以直径30mm,厚度2mm的Token计）或4000枚（以人民币1元硬币计） 清点速度：≥1300枚/分钟（以直径30mm,厚度2mm的Token计） 车票直径：约14~34（mm） 车票厚度：约0.8~3.8（mm） 显示屏七位数码管显示: 0~9999999 计数方式：连续计数和预置数计数 其它：（1）、每一台清点机器需标配1个铁架操作平台(附参考图），支架规格尺寸：铁质，订制品，各处厚度≥2mm。上托盘长约43cm，宽约26cm，深约2cm；底座宽约43cm，长约26cm，深约2cm，承重≥25kg；布袋上托圈直径约16cm，下托盘直径约20cm；总高约40cm （2）、供应商负责安装调试及1年客户端现场质保维修服务
3 | 2019-01-KY-00884 | 人民币点钞机 | 5 | 台 | 中超信达JBYDXD-2166D(B)、 康艺HT-2780B |  | 技术标准：符合国家标准GB16999-2010《人民币鉴别仪通用技术条件》 级别：B类，卧式 适应币种：适应第四套和第五套人民币（包括2015年新版人民币）1-100元纸币点钞和鉴伪 认别功能：5个磁头4对红外，具备紫光识别、磁性识别、磁图像识别、安全线特征磁性鉴别、红外检测等防伪功能，同时具有开机故障自检、报警代码显示、异常假币停机、全数预置清点、累加计数、复点功能、面额识别、夹张检测、连张/半张检测等功能。红外、荧光、磁性等多维机读信息复合采集，通过建模分析，确保以真防假；SoC片上系统技术，确保系统稳定可靠。 点钞速度：≥1000张/分 喂钞台容量：≥200张，接钞台容量≥200张 计数显示范围:1～9999张 预置显示范围:1～999张 噪音：≤60分贝 消耗功率：≤80W。 连续工作时间：>8小时。 平均无故障时间：>800小时；点错率≤1/100000（发布不均匀时不大于2/100000） 升级方式：支持在线免费升级 显示: 全液晶中文显示:（张数、币种、金额）同时还有语音报读功能. 语音报读:点算时发现假币、异币等可疑钞自动停机，并且发出“这张纸币有疑问”声音。 混点：对各种（有磁性人民币）面额进行混合清点，同时显示并报读本次清点张数与金额总数，并具有鉴别功能.清点好可以计算出总合计金额。
4 | 2019-03-KY-01112 | 纸币清分机 | 5 | 台 | 维融WR8301、 康艺HT-9200 、惠朗(HL-99B) |  | 1、13种以上鉴别能力，行业领先的清分一致性 2、完全符合GB 16999-2010 A级鉴别标准、CAS 247-2016人民币纸币清分机通用技术条件及银办发1314号文件要求、JR/T 0154-2017金融行业标准 3、三段式模块化全开启的走钞通道，设有积灰槽，易于清扫，快速排除卡钞及异物 4、多电机联动装置，启动后自动走钞，防止断电后卡钞 5、固定模式+自定义模式的结合，根据灵活配置，便于ATM配钞 6、适用于第四套、第五套人民币，可扩展外币 7、开机自检、报警提示、遇故障提示所在位置 8、具备冠字号码识别、存储、打印、网络传输功能 9、赠送信息管理软件，支持精确或模糊查询、钞票取图、黑名单设置等 10、具备除尘装置和防静电装置，优化办公环境 11、Linux操作系统，高效、稳定、先天病毒免疫 12、采用5寸触摸显示屏，中文操作界面，图像显示故障所在位置 参数：1.钞口数量：1个入钞口；2个出钞口；1个退钞口；2.鉴别速度：≥950张/分钟；2.清分速度(冠字号码识别)：≥800张/分钟点钞速度可调，一键切换高速、中速、低速；3.正常工作误差： 漏辨率≤0％，误辨率≤0.02％，错点率＜0.01％；冠字号码误识率： ≤0.03％；4.适用纸币规格： 90×60mm~180×90mm；5.入钞口容量：约500张（可连续加钞）；6.出钞口容量：约200张；7.退钞口容量：约100张 8.具有自动清洁(吸尘)功能及积灰装置