## 1.技术需求及数量表
附件1：技术需求及数量表（2019年轨道专用及耗材）
序号 | 需求计划号 | 货物名称 | 性能参数要求(一) | 参考品牌型号(二) | 单位 | 数量 | 备注
1 | 2019-01-WX-19517 | 内燃捣固镐 | 性能指标：额定功率≥1.2KW；转速≥6500r/min；震动频率≥2.3HZ；发动机：风冷、二冲程，最大冲击次数≥1620次/分钟；冲击能量：25－40焦耳；噪音≤109dB；其他：⑴动力传送：由发动机经齿轮、曲轴和气锤冲击式装置到达工具，冲击部位和齿轮箱有单独的润滑系统；⑵发动机上配有减压阀，具有容易启动，低排放水平，低噪音；⑶采用双层减震，特殊减震手臂保护系统，减轻劳动程度；⑷有单独的散热扇进行散热；⑸每台配备一个镐脚；⑹需提供第三方认证机构出具的CE认证和原产地证明 | 阿特拉斯眼镜蛇、德国威克、ROBEL | 台 | 2
2 | 2019-02-WX-20677 | 钢轨打磨机砂轮 | φ250*35*30，与锦州铁翔NCM-4型钢轨打磨机配对使用 |  | 个 | 4
3 | 2019-01-WX-19117 | PLC总成 | 与JRL80/E型钢轨涂油器配套使用 |  | 套 | 2
4 | 2019-01-WX-19113 | PLC总成 | 与ZNRHW-L2A-220V-1型钢轨涂油器配套使用 |  | 套 | 4
5 | 2019-01-WX-19132 | 金属传感器 | 与JRL80/E型钢轨涂油器配套使用 |  | 个 | 2
6 | 2019-01-WX-19118 | 金属传感器 | 与ZNRHW-L2A-220V-1型钢轨涂油器配套使用 |  | 个 | 5
7 | 2019-01-WX-19142 | 金属传感器支架 | 与JRL80/E型钢轨涂油器配套使用（包含螺栓螺母） |  | 套 | 2
8 | 2019-01-WX-21629 | 金属传感器支架 | 与ZNRHW-L2A-220V-1型钢轨涂油器配套使用（包含螺栓螺母） |  | 套 | 5
9 | 2019-01-WX-19131 | 涂油板 | 与JRL80/E型钢轨涂油器配套使用 |  | 副 | 5
10 | 2019-01-WX-19116 | 涂油板 | 与ZNRHW-L2A-220V-1型钢轨涂油器配套使用 |  | 副 | 15
11 | 2019-01-WX-19151 | 小铁片 | 长82mm宽22mm厚3mm |  | 块 | 118
12 | 2019-01-WX-18438 | 焊锡膏 | 100g/盒 |  | 盒 | 10
13 | 2019-01-WX-19387 | 焊锡膏 | 100g/盒 | 施密特、老A、宝工 | 盒 | 6
14 | 2019-02-WX-20748 | 焊锡膏 | 100g/盒 |  | 盒 | 2
15 | 2019-02-WX-20664 | 锯轨机锯片 | φ400×φ32×4，与NQG-Ⅱ型锯轨机配套使用 |  | 片 | 10
16 | 2019-02-WX-20673 | 油封 | PD20×35×10，聚氨酯 |  | 个 | 20
17 | 2019-03-WX-21274 | 轨检车电子标签 | JT-K15532 | 北京鼎汉 | 个 | 150
18 | 2019-01-WX-19078 | 弦线 | 30m/卷 |  | 卷 | 5
19 | 2019-01-TH-05847 | 钢轨钻头 | φ9.8mm、NZG-31型钢轨打孔机配套金刚石钻头 |  | 件 | 1
20 | 2019-01-TH-05848 | 钢轨钻头 | φ13.5mm、NZG-31型钢轨打孔机配套金刚石钻头 |  | 件 | 1
21 | 2019-01-TH-05849 | 钢轨钻头 | φ20.5mm、NZG-31型钢轨打孔机配套金刚石钻头 |  | 件 | 1
22 | 2019-01-TH-05761 | 转辙机抬杠 | 770mm，铁质 |  | 根 | 40
23 | 2019-02-WX-19901 | 放热焊－钢模 | 铁轨专用焊接模具，用于150mm²截面铜回流电缆与钢轨焊接 |  | 件 | 2
24 | 2019-02-WX-19902 | 放热焊工具箱 | 点火枪，模具刷，清洁铲各一把 |  | 套 | 2
25 | 2019-03-WX-19103 | 放热焊－焊药 | 铜基铝热焊剂 | 艾力高、北京菱泰、浙江阿古斯 | 罐 | 100
26 | 2019-02-WX-19882 | 放热焊－焊药 | 铜基铝热焊剂 |  | 罐 | 80
27 | 2019-01-WX-20286 | 放热焊－焊药 | 铜基铝热焊剂 |  | 罐 | 50
28 | 2019-02-WX-19899 | 放热焊－模夹 | 铁轨专用焊接模夹，用于150mm²截面铜回流电缆与钢轨焊接 |  | 副 | 2
29 | 2019-02-WX-20265 | 放热焊－模具 | 铁轨专用焊接模具，用于150mm²截面铜回流电缆与钢轨焊接 |  | 副 | 2
30 | 2019-03-WX-19104 | 放热焊－套管 | 铁轨专用焊接配件，用于150mm²截面铜回流电缆与钢轨焊接 | 艾力高、北京菱泰、浙江阿古斯 | 套 | 100
31 | 2019-02-WX-19893 | 放热焊－套管 | 铁轨专用焊接配件，用于150mm²截面铜回流电缆与钢轨焊接 |  | 套 | 80
32 | 2019-01-WX-20298 | 放热焊－套管 | 铁轨专用焊接配件，用于150mm²截面铜回流电缆与钢轨焊接 |  | 套 | 50
33 | 2019-03-WX-21484 | 建筑工程质量检测尺 | 垂直检测器2000×50×25 ±14/2000 ±0.15，对角检测器950 950-2450 ±0.3，多功能内外直角检测尺 215×40×26±7/150 ±0.3，游标塞尺 117×13×10 125×15×15 0-10 0-15 ±0.15，多功能垂直校正器 105×100×228 功能 线长：3/5m，百格网 240×115××3 标准砖 ±0.2，焊接检测尺 250×50×4，卷线器 65×65×16 15m，伸缩杆 270×15×10 270-470，反光器 110×65×15，水电检验槌 50g，响鼓槌 25g，活动响鼓槌 25g，钢针小槌 10g | 南方、华昌、博迅 | 件 | 1 | 首检
34 | 2019-03-WX-21462 | 限界测量尺 | 铝合金材质，2m×2m直角测量，精度±1，可折叠 | 京铁腾飞、海特测控、龙固 | 件 | 2 | 首检
35 | 2019-02-WX-20850 | 钢轨急救器 | 适用于碎石道床50kg/m的钢轨焊缝处；每套含一个铁箱、一个专用工具、两个夹具 |  | 套 | 2
36 | 2019-01-WX-19600 | 液压拨道器 | 额定拨道力，250kN，最大拨道量110mm，油缸空载效率6mm/次，液压系统额定压力60Mpa |  | 台 | 2
37 | 2019-02-WX-21552 | 钢轨磨耗尺专用检具 | P50，基准块工作面的平面度小于0.006mm，垂直度小于0.02mm，零位副块高度20±0.01，标记和标记宽度差0.15～0.2mm；示值副块1#（垂直磨耗读数5mm，侧面磨耗6mm）示值副块2#（垂直磨耗读数10mm，侧面磨耗12mm）示值副块3#（垂直磨耗读数15mm，侧面磨耗18mm）示值副块4#（侧面磨耗24mm），示值副块标记和标记宽度差0.25～0.3mm |  | 套 | 1 | 首检
38 | 2019-02-WX-21553 | 钢轨磨耗尺专用检具 | P60，基准块工作面的平面度小于0.006mm，垂直度小于0.02mm，零位副块高度20±0.01，标记和标记宽度差0.15～0.2mm；示值副块1#（垂直磨耗读数5mm，侧面磨耗6mm）示值副块2#（垂直磨耗读数10mm，侧面磨耗12mm）示值副块3#（垂直磨耗读数15mm，侧面磨耗18mm）示值副块4#（侧面磨耗24mm），示值副块标记和标记宽度差0.25～0.3mm |  | 套 | 1 | 首检
39 | 2019-02-WX-21554 | 固定式辙叉磨耗测量尺 | P50、P60通用，心轨尺位置刻线:0±0.1mm，翼轨尺位置刻线:75±0.1mm，定位尺位置刻线:117±0.1mm，附件校准样块6.1mm、9.6mm |  | 套 | 1 | 首检
40 | 2019-02-WX-21558 | 辙叉磨耗检测尺 | 测量范围：0～20mm,示值误差：±0.1mm，轮缘槽宽度测量范围：40～60mm，示值误差：±0.1mm，通用型，适用于各种不同轨型 | 柳州科路 | 台 | 2 | 首检
41 | 2019-02-WX-20839 | 轨温计 | 温度测量范围（℃）-20—70℃，精度等级：1.0级,分度值1℃ |  | 件 | 3 | 首检
42 | 2019-02-WX-20842 | 曲线正矢盒 | 铁路用，30米/卷，盒装 |  | 盒 | 11
43 | 2019-01-WX-19597 | 齿厚游标卡尺 | 测量范围1-26mm，测量精度0.02mm，机械式读数 |  | 件 | 6 | 首检
44 | 2019-02-WX-20834 | 轨检车电子标签 | JT-K15532 |  | 块 | 150
45 | 2019-01-WX-19599 | 机械式深度规 | 测量距离0-25mm，测量精度0.01mm，最大显示25mm，大表座 |  | 件 | 6 | 首检
46 | 2019-03-CL-10976 | 铁路道岔钩锁器 | 规格型号：50；技术参数：每套包含1把专用锁，每5套配1把专用扳手，钩锁器技术规格符合TB/T 3127的规定 | 江西远格 | 套 | 20
47 | 2019-03-CL-10984 | 铁路道岔钩锁器 | 规格型号：60；技术参数：每套包含专用锁及专用扳手各一件，钩锁器技术规格符合TB/T 3127的规定 | 江西远格 | 套 | 2
48 | 2019-03-CL-10986 | 手摇把 | ZD6型转辙机用 | 陕西锐奥 | 个 | 4
49 | 2019-01-TH-05797 | ZYJ7道岔手摇把 | ZYJ7道岔专用 | 史丹利、世达、拓森 | 个 | 3
50 | 2019-03-TH-05411 | 道岔手摇把 | ZYJ-7液压转辙机专用 | 太原京丰 | 个 | 14
51 | 2019-03-TH-05406 | ZYJ-7道岔专用工具 | 内含(每种规格一件)：单开口扳手 30mm，单开口扳手 32mm，梅花开口扳手16～17mm，梅花开口扳手18～19mm，内六角直柄扳手5,6,8mm，活动套筒杆，双头开口扳手30/46mm，活动套筒10,12,13，14,16,17,18,19，24mm，内六角活动套筒6mm |  | 套 | 7
52 | 2019-01-TH-05759 | ZYJ-7道岔专用工具 | 内含(每种规格一件)：单开口扳手 30mm，单开口扳手 32mm，梅花开口扳手16～17mm，梅花开口扳手18～19mm，内六角直柄扳手5,6,8mm，活动套筒杆，双头开口扳手30/46mm，活动套筒10,12,13，14,16,17,18,19，24mm，内六角活动套筒6mm | 世达、史丹利、拓森 | 套 | 12
53 | 2019-03-TH-05407 | 计轴钻孔机的钻头 | TAZ-II | 世达、史丹利、拓森 | 件 | 10
54 | 2019-01-TH-05765 | 计轴钻孔机的钻头 | TAZ-II | 世达、史丹利、拓森 | 件 | 1
55 | 2019-01-TH-07232 | 转辙机拉力测试仪 | 可测量ZD6、ZYJ7转辙机一至三机道岔动作电压、动作电流、动作时间、转换阻力、摩擦力，提供USB或蓝牙接口可将测试数据连到计算机分析；测力范围0-16KN； | 陕西正信 | 台 | 1 | 首检
56 | 2019-03-TH-07127 | 转辙机拉力测试仪 | 力量程：0—16 KN （两个方向），力分辨力：80N/8KN，显示方式：彩色动态曲线、辅助栏数字双模式显示，可对ZD6、ZD7、ZD9、ZDJ9、ZY4、ZYJ7、ZK、S700K等系列转辙机进行在线测试，测量过程中的力、电流的变化过程以曲线的方式显示；可同时测量和显示双机牵引道岔第一牵引点和第二牵引点的转换阻力以及转换过程中的电机电流和动作时间等参数 |  | 台 | 2 | 首检
57 | 2019-03-TH-05408 | 油压表 | 量程25Mp，测量精度0.1Mp。常规标准参数ZYJ-7专用 | WIKA | 台 | 7 | 首检
58 | 2019-01-TH-05770 | 油压表 | 量程25Mp，测量精度0.1Mp。常规标准参数ZYJ-7专用 | WIKA | 台 | 6 | 首检
59 | 2019-02-TH-07010 | ZY系列转辙机专用调试工具 | 1.19mm套筒，具有强磁性,便于拆装ZY(J)--7转辙机油泵电机组和接点组的地脚螺栓;加长32mm套筒用于转机溢流阀部件的拆装;HW6mm套筒批头用于ZY(J)7转撤机保护管内六角螺栓的拆装。2.19mm棘轮快速扳手开口一侧用于紧固转机卡套螺母,棘轮一侧用于快速调整一动流量调节阀和溢流阀压力。3.16mm棘轮快速扳手用于快速紧固油泵支架螺和各部位六角螺栓。4.快速脱落棘轮扳手用于配合连接杆和套筒头,决速紧固转辙机各部位螺栓。5.两把8mm、5mm加长球头内六角用于紧固转 机内M18×1.5和M10×1螺堵。6.6mm加长球头内六角损手用于7压站内溢流压力的调整。7.10mm--13mm开口扳手 。8.强强磁一字改锥用于紧固线卡螺丝和溢流阀六角钢的提取,还可用于万可端子的拆装。9.门字形油管扳手。10.锁闭量检查尺用于外锁锁闭量的检测；11.转辙机机内缺口检查尺有1.5mmX×4mm和2mm×4mm两种规格,分别用于内外锁闭转辙机机内缺口检测測。12.200mm钢直尺用于道岔开程的测量。13.道岔密贴检查尺共五个规格:0.5mm、2mm、1mm、5mm、4mm。14.22mm--24mm异形开口扳手用于新ZY(J)4液压站、转辙机各部位卡套螺母的紧固;15.1630mm异形开口扳手用于M20螺母的紧整。16.746mm、55mm异形开口扳手用于安装装置M30螺母和M36螺母的紧固及调整;18.油压表及测压软线等调试工具。 | 太原市京丰铁路电务器材制造有限公司 | 套 | 8
60 | 2019-03-TH-05441 | 终端盒钥匙 | ZAD-6计轴终端盒专用，科安达 |  | 把 | 20
61 | 2019-01-TH-05830 | 继电器调试工具 | ZXJ-17，量规1.5、1.8、2.0、2.5、4、5、7mm |  | 套 | 2
| 合计 |  |  |  | / | 1185

## 2.技术需求偏离表(格式)
附件2：技术需求偏离表（不论有无偏离，均须逐项填写偏离情况）
序号 | 需求计划号 | 货物名称 | 性能参数要求(一) | 供货性能参数① | 偏离情况 | 参考品牌型号(二) | 供货品牌型号② | 备注
1 | 2019-01-WX-19517 | 内燃捣固镐 | 性能指标：额定功率≥1.2KW；转速≥6500r/min；震动频率≥2.3HZ；发动机：风冷、二冲程，最大冲击次数≥1620次/分钟；冲击能量：25－40焦耳；噪音≤109dB；其他：⑴动力传送：由发动机经齿轮、曲轴和气锤冲击式装置到达工具，冲击部位和齿轮箱有单独的润滑系统；⑵发动机上配有减压阀，具有容易启动，低排放水平，低噪音；⑶采用双层减震，特殊减震手臂保护系统，减轻劳动程度；⑷有单独的散热扇进行散热；⑸每台配备一个镐脚；⑹需提供第三方认证机构出具的CE认证和原产地证明 |  |  | 阿特拉斯眼镜蛇、德国威克、ROBEL
2 | 2019-02-WX-20677 | 钢轨打磨机砂轮 | φ250*35*30，与锦州铁翔NCM-4型钢轨打磨机配对使用
3 | 2019-01-WX-19117 | PLC总成 | 与JRL80/E型钢轨涂油器配套使用
4 | 2019-01-WX-19113 | PLC总成 | 与ZNRHW-L2A-220V-1型钢轨涂油器配套使用
5 | 2019-01-WX-19132 | 金属传感器 | 与JRL80/E型钢轨涂油器配套使用
6 | 2019-01-WX-19118 | 金属传感器 | 与ZNRHW-L2A-220V-1型钢轨涂油器配套使用
7 | 2019-01-WX-19142 | 金属传感器支架 | 与JRL80/E型钢轨涂油器配套使用（包含螺栓螺母）
8 | 2019-01-WX-21629 | 金属传感器支架 | 与ZNRHW-L2A-220V-1型钢轨涂油器配套使用（包含螺栓螺母）
9 | 2019-01-WX-19131 | 涂油板 | 与JRL80/E型钢轨涂油器配套使用
10 | 2019-01-WX-19116 | 涂油板 | 与ZNRHW-L2A-220V-1型钢轨涂油器配套使用
11 | 2019-01-WX-19151 | 小铁片 | 长82mm宽22mm厚3mm
12 | 2019-01-WX-18438 | 焊锡膏 | 100g/盒
13 | 2019-01-WX-19387 | 焊锡膏 | 100g/盒 |  |  | 施密特、老A、宝工
14 | 2019-02-WX-20748 | 焊锡膏 | 100g/盒
15 | 2019-02-WX-20664 | 锯轨机锯片 | φ400×φ32×4，与NQG-Ⅱ型锯轨机配套使用
16 | 2019-02-WX-20673 | 油封 | PD20×35×10，聚氨酯
17 | 2019-03-WX-21274 | 轨检车电子标签 | JT-K15532 |  |  | 北京鼎汉
18 | 2019-01-WX-19078 | 弦线 | 30m/卷
19 | 2019-01-TH-05847 | 钢轨钻头 | φ9.8mm、NZG-31型钢轨打孔机配套金刚石钻头
20 | 2019-01-TH-05848 | 钢轨钻头 | φ13.5mm、NZG-31型钢轨打孔机配套金刚石钻头
21 | 2019-01-TH-05849 | 钢轨钻头 | φ20.5mm、NZG-31型钢轨打孔机配套金刚石钻头
22 | 2019-01-TH-05761 | 转辙机抬杠 | 770mm，铁质
23 | 2019-02-WX-19901 | 放热焊－钢模 | 铁轨专用焊接模具，用于150mm²截面铜回流电缆与钢轨焊接
24 | 2019-02-WX-19902 | 放热焊工具箱 | 点火枪，模具刷，清洁铲各一把
25 | 2019-03-WX-19103 | 放热焊－焊药 | 铜基铝热焊剂 |  |  | 艾力高、北京菱泰、浙江阿古斯
26 | 2019-02-WX-19882 | 放热焊－焊药 | 铜基铝热焊剂
27 | 2019-01-WX-20286 | 放热焊－焊药 | 铜基铝热焊剂
28 | 2019-02-WX-19899 | 放热焊－模夹 | 铁轨专用焊接模夹，用于150mm²截面铜回流电缆与钢轨焊接
29 | 2019-02-WX-20265 | 放热焊－模具 | 铁轨专用焊接模具，用于150mm²截面铜回流电缆与钢轨焊接
30 | 2019-03-WX-19104 | 放热焊－套管 | 铁轨专用焊接配件，用于150mm²截面铜回流电缆与钢轨焊接 |  |  | 艾力高、北京菱泰、浙江阿古斯
31 | 2019-02-WX-19893 | 放热焊－套管 | 铁轨专用焊接配件，用于150mm²截面铜回流电缆与钢轨焊接
32 | 2019-01-WX-20298 | 放热焊－套管 | 铁轨专用焊接配件，用于150mm²截面铜回流电缆与钢轨焊接
33 | 2019-03-WX-21484 | 建筑工程质量检测尺 | 垂直检测器2000×50×25 ±14/2000 ±0.15，对角检测器950 950-2450 ±0.3，多功能内外直角检测尺 215×40×26±7/150 ±0.3，游标塞尺 117×13×10 125×15×15 0-10 0-15 ±0.15，多功能垂直校正器 105×100×228 功能 线长：3/5m，百格网 240×115××3 标准砖 ±0.2，焊接检测尺 250×50×4，卷线器 65×65×16 15m，伸缩杆 270×15×10 270-470，反光器 110×65×15，水电检验槌 50g，响鼓槌 25g，活动响鼓槌 25g，钢针小槌 10g |  |  | 南方、华昌、博迅 |  | 首检
34 | 2019-03-WX-21462 | 限界测量尺 | 铝合金材质，2m×2m直角测量，精度±1，可折叠 |  |  | 京铁腾飞、海特测控、龙固 |  | 首检
35 | 2019-02-WX-20850 | 钢轨急救器 | 适用于碎石道床50kg/m的钢轨焊缝处；每套含一个铁箱、一个专用工具、两个夹具
36 | 2019-01-WX-19600 | 液压拨道器 | 额定拨道力，250kN，最大拨道量110mm，油缸空载效率6mm/次，液压系统额定压力60Mpa
37 | 2019-02-WX-21552 | 钢轨磨耗尺专用检具 | P50，基准块工作面的平面度小于0.006mm，垂直度小于0.02mm，零位副块高度20±0.01，标记和标记宽度差0.15～0.2mm；示值副块1#（垂直磨耗读数5mm，侧面磨耗6mm）示值副块2#（垂直磨耗读数10mm，侧面磨耗12mm）示值副块3#（垂直磨耗读数15mm，侧面磨耗18mm）示值副块4#（侧面磨耗24mm），示值副块标记和标记宽度差0.25～0.3mm |  |  |  |  | 首检
38 | 2019-02-WX-21553 | 钢轨磨耗尺专用检具 | P60，基准块工作面的平面度小于0.006mm，垂直度小于0.02mm，零位副块高度20±0.01，标记和标记宽度差0.15～0.2mm；示值副块1#（垂直磨耗读数5mm，侧面磨耗6mm）示值副块2#（垂直磨耗读数10mm，侧面磨耗12mm）示值副块3#（垂直磨耗读数15mm，侧面磨耗18mm）示值副块4#（侧面磨耗24mm），示值副块标记和标记宽度差0.25～0.3mm |  |  |  |  | 首检
39 | 2019-02-WX-21554 | 固定式辙叉磨耗测量尺 | P50、P60通用，心轨尺位置刻线:0±0.1mm，翼轨尺位置刻线:75±0.1mm，定位尺位置刻线:117±0.1mm，附件校准样块6.1mm、9.6mm |  |  |  |  | 首检
40 | 2019-02-WX-21558 | 辙叉磨耗检测尺 | 测量范围：0～20mm,示值误差：±0.1mm，轮缘槽宽度测量范围：40～60mm，示值误差：±0.1mm，通用型，适用于各种不同轨型 |  |  | 柳州科路 |  | 首检
41 | 2019-02-WX-20839 | 轨温计 | 温度测量范围（℃）-20—70℃，精度等级：1.0级,分度值1℃ |  |  |  |  | 首检
42 | 2019-02-WX-20842 | 曲线正矢盒 | 铁路用，30米/卷，盒装
43 | 2019-01-WX-19597 | 齿厚游标卡尺 | 测量范围1-26mm，测量精度0.02mm，机械式读数 |  |  |  |  | 首检
44 | 2019-02-WX-20834 | 轨检车电子标签 | JT-K15532
45 | 2019-01-WX-19599 | 机械式深度规 | 测量距离0-25mm，测量精度0.01mm，最大显示25mm，大表座 |  |  |  |  | 首检
46 | 2019-03-CL-10976 | 铁路道岔钩锁器 | 规格型号：50；技术参数：每套包含1把专用锁，每5套配1把专用扳手，钩锁器技术规格符合TB/T 3127的规定 |  |  | 江西远格
47 | 2019-03-CL-10984 | 铁路道岔钩锁器 | 规格型号：60；技术参数：每套包含专用锁及专用扳手各一件，钩锁器技术规格符合TB/T 3127的规定 |  |  | 江西远格
48 | 2019-03-CL-10986 | 手摇把 | ZD6型转辙机用 |  |  | 陕西锐奥
49 | 2019-01-TH-05797 | ZYJ7道岔手摇把 | ZYJ7道岔专用 |  |  | 史丹利、世达、拓森
50 | 2019-03-TH-05411 | 道岔手摇把 | ZYJ-7液压转辙机专用 |  |  | 太原京丰
51 | 2019-03-TH-05406 | ZYJ-7道岔专用工具 | 内含(每种规格一件)：单开口扳手 30mm，单开口扳手 32mm，梅花开口扳手16～17mm，梅花开口扳手18～19mm，内六角直柄扳手5,6,8mm，活动套筒杆，双头开口扳手30/46mm，活动套筒10,12,13，14,16,17,18,19，24mm，内六角活动套筒6mm
52 | 2019-01-TH-05759 | ZYJ-7道岔专用工具 | 内含(每种规格一件)：单开口扳手 30mm，单开口扳手 32mm，梅花开口扳手16～17mm，梅花开口扳手18～19mm，内六角直柄扳手5,6,8mm，活动套筒杆，双头开口扳手30/46mm，活动套筒10,12,13，14,16,17,18,19，24mm，内六角活动套筒6mm |  |  | 世达、史丹利、拓森
53 | 2019-03-TH-05407 | 计轴钻孔机的钻头 | TAZ-II |  |  | 世达、史丹利、拓森
54 | 2019-01-TH-05765 | 计轴钻孔机的钻头 | TAZ-II |  |  | 世达、史丹利、拓森
55 | 2019-01-TH-07232 | 转辙机拉力测试仪 | 可测量ZD6、ZYJ7转辙机一至三机道岔动作电压、动作电流、动作时间、转换阻力、摩擦力，提供USB或蓝牙接口可将测试数据连到计算机分析；测力范围0-16KN； |  |  | 陕西正信 |  | 首检
56 | 2019-03-TH-07127 | 转辙机拉力测试仪 | 力量程：0—16 KN （两个方向），力分辨力：80N/8KN，显示方式：彩色动态曲线、辅助栏数字双模式显示，可对ZD6、ZD7、ZD9、ZDJ9、ZY4、ZYJ7、ZK、S700K等系列转辙机进行在线测试，测量过程中的力、电流的变化过程以曲线的方式显示；可同时测量和显示双机牵引道岔第一牵引点和第二牵引点的转换阻力以及转换过程中的电机电流和动作时间等参数 |  |  |  |  | 首检
57 | 2019-03-TH-05408 | 油压表 | 量程25Mp，测量精度0.1Mp。常规标准参数ZYJ-7专用 |  |  | WIKA |  | 首检
58 | 2019-01-TH-05770 | 油压表 | 量程25Mp，测量精度0.1Mp。常规标准参数ZYJ-7专用 |  |  | WIKA |  | 首检
59 | 2019-02-TH-07010 | ZY系列转辙机专用调试工具 | 1.19mm套筒，具有强磁性,便于拆装ZY(J)--7转辙机油泵电机组和接点组的地脚螺栓;加长32mm套筒用于转机溢流阀部件的拆装;HW6mm套筒批头用于ZY(J)7转撤机保护管内六角螺栓的拆装。2.19mm棘轮快速扳手开口一侧用于紧固转机卡套螺母,棘轮一侧用于快速调整一动流量调节阀和溢流阀压力。3.16mm棘轮快速扳手用于快速紧固油泵支架螺和各部位六角螺栓。4.快速脱落棘轮扳手用于配合连接杆和套筒头,决速紧固转辙机各部位螺栓。5.两把8mm、5mm加长球头内六角用于紧固转 机内M18×1.5和M10×1螺堵。6.6mm加长球头内六角损手用于7压站内溢流压力的调整。7.10mm--13mm开口扳手 。8.强强磁一字改锥用于紧固线卡螺丝和溢流阀六角钢的提取,还可用于万可端子的拆装。9.门字形油管扳手。10.锁闭量检查尺用于外锁锁闭量的检测；11.转辙机机内缺口检查尺有1.5mmX×4mm和2mm×4mm两种规格,分别用于内外锁闭转辙机机内缺口检测測。12.200mm钢直尺用于道岔开程的测量。13.道岔密贴检查尺共五个规格:0.5mm、2mm、1mm、5mm、4mm。14.22mm--24mm异形开口扳手用于新ZY(J)4液压站、转辙机各部位卡套螺母的紧固;15.1630mm异形开口扳手用于M20螺母的紧整。16.746mm、55mm异形开口扳手用于安装装置M30螺母和M36螺母的紧固及调整;18.油压表及测压软线等调试工具。 |  |  | 太原市京丰铁路电务器材制造有限公司
60 | 2019-03-TH-05441 | 终端盒钥匙 | ZAD-6计轴终端盒专用，科安达
61 | 2019-01-TH-05830 | 继电器调试工具 | ZXJ-17，量规1.5、1.8、2.0、2.5、4、5、7mm
合计

## 3.分项报价表(格式)
附件3：分项报价表（不含税）
序号 | 需求计划号 | 货物名称 | 供货性能参数① | 供货品牌型号② | 单位 | 数量 | 不含税(元)
[7 empty] | 单价 | 合价
1 | 2019-01-WX-19517 | 内燃捣固镐 |  |  | 台 | 2 |  | 0
2 | 2019-02-WX-20677 | 钢轨打磨机砂轮 |  |  | 个 | 4 |  | 0
3 | 2019-01-WX-19117 | PLC总成 |  |  | 套 | 2 |  | 0
4 | 2019-01-WX-19113 | PLC总成 |  |  | 套 | 4 |  | 0
5 | 2019-01-WX-19132 | 金属传感器 |  |  | 个 | 2 |  | 0
6 | 2019-01-WX-19118 | 金属传感器 |  |  | 个 | 5 |  | 0
7 | 2019-01-WX-19142 | 金属传感器支架 |  |  | 套 | 2 |  | 0
8 | 2019-01-WX-21629 | 金属传感器支架 |  |  | 套 | 5 |  | 0
9 | 2019-01-WX-19131 | 涂油板 |  |  | 副 | 5 |  | 0
10 | 2019-01-WX-19116 | 涂油板 |  |  | 副 | 15 |  | 0
11 | 2019-01-WX-19151 | 小铁片 |  |  | 块 | 118 |  | 0
12 | 2019-01-WX-18438 | 焊锡膏 |  |  | 盒 | 10 |  | 0
13 | 2019-01-WX-19387 | 焊锡膏 |  |  | 盒 | 6 |  | 0
14 | 2019-02-WX-20748 | 焊锡膏 |  |  | 盒 | 2 |  | 0
15 | 2019-02-WX-20664 | 锯轨机锯片 |  |  | 片 | 10 |  | 0
16 | 2019-02-WX-20673 | 油封 |  |  | 个 | 20 |  | 0
17 | 2019-03-WX-21274 | 轨检车电子标签 |  |  | 个 | 150 |  | 0
18 | 2019-01-WX-19078 | 弦线 |  |  | 卷 | 5 |  | 0
19 | 2019-01-TH-05847 | 钢轨钻头 |  |  | 件 | 1 |  | 0
20 | 2019-01-TH-05848 | 钢轨钻头 |  |  | 件 | 1 |  | 0
21 | 2019-01-TH-05849 | 钢轨钻头 |  |  | 件 | 1 |  | 0
22 | 2019-01-TH-05761 | 转辙机抬杠 |  |  | 根 | 40 |  | 0
23 | 2019-02-WX-19901 | 放热焊－钢模 |  |  | 件 | 2 |  | 0
24 | 2019-02-WX-19902 | 放热焊工具箱 |  |  | 套 | 2 |  | 0
25 | 2019-03-WX-19103 | 放热焊－焊药 |  |  | 罐 | 100 |  | 0
26 | 2019-02-WX-19882 | 放热焊－焊药 |  |  | 罐 | 80 |  | 0
27 | 2019-01-WX-20286 | 放热焊－焊药 |  |  | 罐 | 50 |  | 0
28 | 2019-02-WX-19899 | 放热焊－模夹 |  |  | 副 | 2 |  | 0
29 | 2019-02-WX-20265 | 放热焊－模具 |  |  | 副 | 2 |  | 0
30 | 2019-03-WX-19104 | 放热焊－套管 |  |  | 套 | 100 |  | 0
31 | 2019-02-WX-19893 | 放热焊－套管 |  |  | 套 | 80 |  | 0
32 | 2019-01-WX-20298 | 放热焊－套管 |  |  | 套 | 50 |  | 0
33 | 2019-03-WX-21484 | 建筑工程质量检测尺 |  |  | 件 | 1 |  | 0
34 | 2019-03-WX-21462 | 限界测量尺 |  |  | 件 | 2 |  | 0
35 | 2019-02-WX-20850 | 钢轨急救器 |  |  | 套 | 2 |  | 0
36 | 2019-01-WX-19600 | 液压拨道器 |  |  | 台 | 2 |  | 0
37 | 2019-02-WX-21552 | 钢轨磨耗尺专用检具 |  |  | 套 | 1 |  | 0
38 | 2019-02-WX-21553 | 钢轨磨耗尺专用检具 |  |  | 套 | 1 |  | 0
39 | 2019-02-WX-21554 | 固定式辙叉磨耗测量尺 |  |  | 套 | 1 |  | 0
40 | 2019-02-WX-21558 | 辙叉磨耗检测尺 |  |  | 台 | 2 |  | 0
41 | 2019-02-WX-20839 | 轨温计 |  |  | 件 | 3 |  | 0
42 | 2019-02-WX-20842 | 曲线正矢盒 |  |  | 盒 | 11 |  | 0
43 | 2019-01-WX-19597 | 齿厚游标卡尺 |  |  | 件 | 6 |  | 0
44 | 2019-02-WX-20834 | 轨检车电子标签 |  |  | 块 | 150 |  | 0
45 | 2019-01-WX-19599 | 机械式深度规 |  |  | 件 | 6 |  | 0
46 | 2019-03-CL-10976 | 铁路道岔钩锁器 |  |  | 套 | 20 |  | 0
47 | 2019-03-CL-10984 | 铁路道岔钩锁器 |  |  | 套 | 2
48 | 2019-03-CL-10986 | 手摇把 |  |  | 个 | 4
49 | 2019-01-TH-05797 | ZYJ7道岔手摇把 |  |  | 个 | 3
50 | 2019-03-TH-05411 | 道岔手摇把 |  |  | 个 | 14
51 | 2019-03-TH-05406 | ZYJ-7道岔专用工具 |  |  | 套 | 7
52 | 2019-01-TH-05759 | ZYJ-7道岔专用工具 |  |  | 套 | 12
53 | 2019-03-TH-05407 | 计轴钻孔机的钻头 |  |  | 件 | 10
54 | 2019-01-TH-05765 | 计轴钻孔机的钻头 |  |  | 件 | 1
55 | 2019-01-TH-07232 | 转辙机拉力测试仪 |  |  | 台 | 1
56 | 2019-03-TH-07127 | 转辙机拉力测试仪 |  |  | 台 | 2
57 | 2019-03-TH-05408 | 油压表 |  |  | 台 | 7
58 | 2019-01-TH-05770 | 油压表 |  |  | 台 | 6
59 | 2019-02-TH-07010 | ZY系列转辙机专用调试工具 |  |  | 套 | 8
60 | 2019-03-TH-05441 | 终端盒钥匙 |  |  | 把 | 20
61 | 2019-01-TH-05830 | 继电器调试工具 |  |  | 套 | 2
| 合计 |  |  |  | / | 1185 | / | 0