## 1.技术需求及数量表
附件1：技术需求及数量表（2019年通号乘客信息系统备件）
序号 | 需求计划号 | 货物名称 | 性能参数要求(一) | 参考品牌型号(二) | 单位 | 数量 | 备注
1 | 2019-02-TH-06326 | DB9连接器 | DB9连接器 | 上海/鸣啸 | 个 | 50
2 | 2019-02-TH-06388 | HDMI成品线 | 配套43"LCD屏成品线，1.5米 | 上海/鸣啸 | 根 | 30
3 | 2019-02-TH-06224 | LCD | 43SM5KE，43"LCD | 中国/LG | 台 | 4
4 | 2019-02-TH-06395 | LCD侧尾纤 | 单模LC-5m | 上海/鸣啸 | 根 | 50
5 | 2019-01-TH-06523 | OPS连接排线 | 长：100mm 宽：20mm，FFC/FPC 软排线，接触点数：40p，接触点间距：0.5mm，排线总长 100mm，两端接触点处于反面 |  | 条 | 40
6 | 2019-02-TH-06253 | OPS无源光纤卡 | CreaView™-LCD-RX-01 | 中国/鸣啸 | 套 | 5
7 | 2019-02-TH-06331 | EO Convertor/光电转换器 | CTV320，（单模） | 中国/NOVASTAR（诺瓦） | 个 | 2
8 | 2019-02-TH-06342 | LED Display Controller/LED显示控制器 | MCTRL300 | 中国/NOVASTAR（诺瓦） | 个 | 1
9 | 2019-02-TH-06398 | 光纤收发器（发光端） | HTB-3100A； | netlink | 套 | 4
10 | 2019-02-TH-06399 | 光纤收发器（接收端） | HTB-3100B； | netlink | 套 | 4
11 | 2019-01-TH-06549 | 车载服务器CPU散热风扇 | 5cm*5cm*1cm，DC 12V电压输入 |  | 个 | 12
12 | 2019-01-TH-06539 | 车载服务器散热风扇 | 6cm*6cm*2cm，DC 12V电压输入 |  | 个 | 24
13 | 2019-01-TH-06487 | 车载服务器硬盘 | 100.00mm×69.80mm×9.50mm，2.5英寸，接口类型: SATA，容量;512G，工业级固态硬盘 | 三星、金士顿、biwin | 块 | 12
14 | 2019-02-TH-06280 | 服务器硬盘 | 10K SAS 300GB 0231A5F6，用于H3C 4900G服务器硬盘更换 | 中国/惠普 | 个 | 6
15 | 2019-02-TH-06324 | 服务器硬盘 | 7.2K SAS 2TB 765873，用于HP ProLiant DL388 Gen9视频流服务器硬盘更换 | 中国/惠普 | 个 | 1
16 | 2019-01-TH-06520 | 惠普服务器阵列卡锂电池 | HSTNN-IS6A，电池类型：Li-ion，电池电压：7.2V，额定容量：8wh 1100MAH，用于惠普服务器 HP DL388p Gen9 8-SFF CTO Server | 惠普 | 组 | 9
17 | 2019-02-TH-06188 | 视频处理卡 | MIT Creaview™-VCC-HD-01 | 中国/鸣啸 | 套 | 1 | △
18 | 2019-02-TH-06187 | 视频流服务器 | CreaView™-VSR-01 | 上海/鸣啸 | 套 | 1 | △
19 | 2019-02-TH-06358 | 防雷设备 | DS42-400/G | 中国/西岱尔 | 套 | 4
20 | 2019-02-TH-06216 | 交流基本系统（Bundle） | 8908E-CMP1A-AC2，含主控板8908EMCS1A及电源模块。配套核心交换机ZXR10 8908E使用 | 深圳/中兴 | 套 | 1 | △
21 | 2019-02-TH-06203 2019-02-TH-06204 | 交流基本系统（Bundle） | 8905E-CMP1A-AC2，含主控板8905EMCS1A及电源模块。配套车站交换机ZXR10 8905E使用 | 深圳/中兴 | 套 | 4 | △
22 | 2019-02-TH-06336 | M12连接器 | M12-D-CODE | 上海/鸣啸 | 个 | 30
23 | 2019-02-TH-06303 | 车载连接线缆插头 | ASRC-10B-P-WF。配套车载交换机TCC4100-CHR0080IP级联使用 | 上海鸣啸 | 个 | 5
24 | 2019-02-TH-06307 | 单模短距SFP激光收发一体化模块 | SFP-GE-S10K。配套核心交换机8908E和8905E使用 | 深圳/中兴 | 块 | 10
25 | 2019-02-TH-06343 | 交换机至ODF尾纤 | LC-FC，长度：5m/10m； 连接线：光纤跳线，单模 |  | 根 | 40
26 | 2019-02-TH-06311 | 连接线 | ASRC-10B-P-WF-L1130 | 上海鸣啸 | 根 | 3
27 | 2019-01-TH-06554 | LCD播放控制器CPU风扇 | 6cm*6cm*1cm，DC 12V电压输入 |  | 个 | 8
28 | 2019-02-TH-06209 | 基本系统 | ZXSEC US1612B | 深圳/中兴 | 台 | 1 | △
29 | 2019-02-TH-06420 | 空气开关 | Easy9 C10 EA9AN1C10 | 施耐德 | 个 | 10
30 | 2019-02-TH-06413 | 空气开关 | Easy9 C16 EA9AN4C16 | 施耐德 | 个 | 3
31 | 2019-02-TH-06426 | 空气开关 | Easy9 C10 MGNEA9A45C10 | 施耐德 | 个 | 5
32 | 2019-02-TH-06434 | 空气开关 | Easy9 C10 EA9AN2C10 | 施耐德 | 个 | 3
33 | 2019-02-TH-06421 | 空气开关 | Easy9 C6 MGNEA9A45C6 | 施耐德 | 个 | 5
34 | 2019-02-TH-06256 | 单模光缆 | GYXTZW-4b1，室内4芯单模光缆（LCD、LED屏视频传输用） |  | 米 | 3000
35 | 2019-02-TH-06246 | 单模光缆 | GYXTZW-8B1，室内8芯单模光缆（LCD、LED屏视频传输用） |  | 米 | 3000
36 | 2019-02-TH-06305 | 出入口LED屏电源线 | RYYP 3x2.5mm² |  | 米 | 500
37 | 2019-02-TH-06314 | 站厅层LED屏电源线 | WDZ-RYY3*6 |  | 米 | 200
38 | 2019-02-TH-06284 | 站厅层LED屏电源线 | WDZ-RYY5*6 |  | 米 | 300
39 | 2019-02-TH-06234 | 轨旁AP连接光缆 | GYTZA53-24B1 |  | 米 | 3000
| 合计 |  |  |  | / | 10388
注： | 备注栏标有“△”的货物是本项目重点物资，交货时须提供原厂供货证明；

## 2.技术需求偏离表(格式)
附件2：技术需求偏离表（不论有无偏离，均须逐项填写偏离情况）
序号 | 需求计划号 | 货物名称 | 性能参数要求(一) | 供货性能参数① | 偏离情况 | 参考品牌型号(二) | 供货品牌型号② | 备注
1 | 2019-02-TH-06326 | DB9连接器 | DB9连接器 |  |  | 上海/鸣啸
2 | 2019-02-TH-06388 | HDMI成品线 | 配套43"LCD屏成品线，1.5米 |  |  | 上海/鸣啸
3 | 2019-02-TH-06224 | LCD | 43SM5KE，43"LCD |  |  | 中国/LG
4 | 2019-02-TH-06395 | LCD侧尾纤 | 单模LC-5m |  |  | 上海/鸣啸
5 | 2019-01-TH-06523 | OPS连接排线 | 长：100mm 宽：20mm，FFC/FPC 软排线，接触点数：40p，接触点间距：0.5mm，排线总长 100mm，两端接触点处于反面
6 | 2019-02-TH-06253 | OPS无源光纤卡 | CreaView™-LCD-RX-01 |  |  | 中国/鸣啸
7 | 2019-02-TH-06331 | EO Convertor/光电转换器 | CTV320，（单模） |  |  | 中国/NOVASTAR（诺瓦）
8 | 2019-02-TH-06342 | LED Display Controller/LED显示控制器 | MCTRL300 |  |  | 中国/NOVASTAR（诺瓦）
9 | 2019-02-TH-06398 | 光纤收发器（发光端） | HTB-3100A； |  |  | netlink
10 | 2019-02-TH-06399 | 光纤收发器（接收端） | HTB-3100B； |  |  | netlink
11 | 2019-01-TH-06549 | 车载服务器CPU散热风扇 | 5cm*5cm*1cm，DC 12V电压输入
12 | 2019-01-TH-06539 | 车载服务器散热风扇 | 6cm*6cm*2cm，DC 12V电压输入
13 | 2019-01-TH-06487 | 车载服务器硬盘 | 100.00mm×69.80mm×9.50mm，2.5英寸，接口类型: SATA，容量;512G，工业级固态硬盘 |  |  | 三星、金士顿、biwin
14 | 2019-02-TH-06280 | 服务器硬盘 | 10K SAS 300GB 0231A5F6，用于H3C 4900G服务器硬盘更换 |  |  | 中国/惠普
15 | 2019-02-TH-06324 | 服务器硬盘 | 7.2K SAS 2TB 765873，用于HP ProLiant DL388 Gen9视频流服务器硬盘更换 |  |  | 中国/惠普
16 | 2019-01-TH-06520 | 惠普服务器阵列卡锂电池 | HSTNN-IS6A，电池类型：Li-ion，电池电压：7.2V，额定容量：8wh 1100MAH，用于惠普服务器 HP DL388p Gen9 8-SFF CTO Server |  |  | 惠普
17 | 2019-02-TH-06188 | 视频处理卡 | MIT Creaview™-VCC-HD-01 |  |  | 中国/鸣啸
18 | 2019-02-TH-06187 | 视频流服务器 | CreaView™-VSR-01 |  |  | 上海/鸣啸
19 | 2019-02-TH-06358 | 防雷设备 | DS42-400/G |  |  | 中国/西岱尔
20 | 2019-02-TH-06216 | 交流基本系统（Bundle） | 8908E-CMP1A-AC2，含主控板8908EMCS1A及电源模块。配套核心交换机ZXR10 8908E使用 |  |  | 深圳/中兴
21 | 2019-02-TH-06203 2019-02-TH-06204 | 交流基本系统（Bundle） | 8905E-CMP1A-AC2，含主控板8905EMCS1A及电源模块。配套车站交换机ZXR10 8905E使用 |  |  | 深圳/中兴
22 | 2019-02-TH-06336 | M12连接器 | M12-D-CODE |  |  | 上海/鸣啸
23 | 2019-02-TH-06303 | 车载连接线缆插头 | ASRC-10B-P-WF。配套车载交换机TCC4100-CHR0080IP级联使用 |  |  | 上海鸣啸
24 | 2019-02-TH-06307 | 单模短距SFP激光收发一体化模块 | SFP-GE-S10K。配套核心交换机8908E和8905E使用 |  |  | 深圳/中兴
25 | 2019-02-TH-06343 | 交换机至ODF尾纤 | LC-FC，长度：5m/10m； 连接线：光纤跳线，单模
26 | 2019-02-TH-06311 | 连接线 | ASRC-10B-P-WF-L1130 |  |  | 上海鸣啸
27 | 2019-01-TH-06554 | LCD播放控制器CPU风扇 | 6cm*6cm*1cm，DC 12V电压输入
28 | 2019-02-TH-06209 | 基本系统 | ZXSEC US1612B |  |  | 深圳/中兴
29 | 2019-02-TH-06420 | 空气开关 | Easy9 C10 EA9AN1C10 |  |  | 施耐德
30 | 2019-02-TH-06413 | 空气开关 | Easy9 C16 EA9AN4C16 |  |  | 施耐德
31 | 2019-02-TH-06426 | 空气开关 | Easy9 C10 MGNEA9A45C10 |  |  | 施耐德
32 | 2019-02-TH-06434 | 空气开关 | Easy9 C10 EA9AN2C10 |  |  | 施耐德
33 | 2019-02-TH-06421 | 空气开关 | Easy9 C6 MGNEA9A45C6 |  |  | 施耐德
34 | 2019-02-TH-06256 | 单模光缆 | GYXTZW-4b1，室内4芯单模光缆（LCD、LED屏视频传输用）
35 | 2019-02-TH-06246 | 单模光缆 | GYXTZW-8B1，室内8芯单模光缆（LCD、LED屏视频传输用）
36 | 2019-02-TH-06305 | 出入口LED屏电源线 | RYYP 3x2.5mm²
37 | 2019-02-TH-06314 | 站厅层LED屏电源线 | WDZ-RYY3*6
38 | 2019-02-TH-06284 | 站厅层LED屏电源线 | WDZ-RYY5*6
39 | 2019-02-TH-06234 | 轨旁AP连接光缆 | GYTZA53-24B1
注： | 1.“供货性能参数①”高于“性能参数要求(一)”的为正偏离，低于的为负偏离，完全一致的为无偏离。 2.若货物包装（或铭牌）标示名称、包装规格单位等与《技术需求及数量表》存在差异的，在备注栏说明。 3.本表序号及货物名称等须与《技术需求及数量表》、《分项报价表》中的顺序保持一致，不允许打乱顺序。

## 3.分项报价表(格式)
附件3：分项报价表（不含税）
序号 | 需求计划号 | 货物名称 | 供货性能参数① | 供货品牌型号② | 单位 | 数量 | 不含税(元) |  | 含税(元)
[7 empty] | 单价 | 合价 | 单价 | 合价
1 | [7 empty] | 0 |  | 0
2 | [7 empty] | 0 |  | 0
3 | [7 empty] | 0 |  | 0
4 | [7 empty] | 0 |  | 0
5 | [7 empty] | 0 |  | 0
6 | [7 empty] | 0 |  | 0
7 | [7 empty] | 0 |  | 0
8 | [7 empty] | 0 |  | 0
9 | [7 empty] | 0 |  | 0
10 | [7 empty] | 0 |  | 0
11 | [7 empty] | 0 |  | 0
12 | [7 empty] | 0 |  | 0
13 | [7 empty] | 0 |  | 0
14 | [7 empty] | 0 |  | 0
15 | [7 empty] | 0 |  | 0
16 | [7 empty] | 0 |  | 0
17 | [7 empty] | 0 |  | 0
18 | [7 empty] | 0 |  | 0
19 | [7 empty] | 0 |  | 0
20 | [7 empty] | 0 |  | 0
21 | [7 empty] | 0 |  | 0
22 | [7 empty] | 0 |  | 0
23 | [7 empty] | 0 |  | 0
24 | [7 empty] | 0 |  | 0
25 | [7 empty] | 0 |  | 0
26 | [7 empty] | 0 |  | 0
27 | [7 empty] | 0 |  | 0
28 | [7 empty] | 0 |  | 0
29 | [7 empty] | 0 |  | 0
30 | [7 empty] | 0 |  | 0
31 | [7 empty] | 0 |  | 0
32 | [7 empty] | 0 |  | 0
33 | [7 empty] | 0 |  | 0
34 | [7 empty] | 0 |  | 0
35 | [7 empty] | 0 |  | 0
36 | [7 empty] | 0 |  | 0
37 | [7 empty] | 0 |  | 0
38 | [7 empty] | 0 |  | 0
39 | [7 empty] | 0 |  | 0
合计 |  | 不含税项目总价金额大写： 含税项目总价金额大写： |  |  | / | 0 | / | 0 | / | 0