## 2.技术需求及数量表
附件1：技术需求及数量表（19年通用设备项目）
序号 | 货物名称 | 性能参数要求(一) | 参考品牌型号(二) | 单位 | 1号线 |  | 2号线 |  | 3号线 |  | 数量 | 备注
[5 empty] | 计划序号 | 数量 | 计划序号 | 数量 | 计划序号 | 数量
1 | 超声波清洗机 | 1、容量22L，AC220~240V， 2、超声波功率：480W，加热功率：500W， 3、外形尺寸：530*330*340mm，内胆尺寸：500*300*150mm，（机械定时、加热） 4、提供产品CE认证复印件。 5、产品不含有对人体健康有害的物质，并通过ROHS测试,投标时须提供ROHS测试报告复印件。 |  | 台 | 2019-01-CL-10213 | 1 |  |  |  |  | 1
2 | 吸尘器 | 1、电压 220V 功率2000W 容量60L 气流量220M3/H 真空吸力26KP， 2、干湿两用式吸尘器，立式(含筒式)，尘盒，线长7m，圆毛刷，扁吸嘴，擦吸二合一地刷，刮水刷 |  | 台 | 2019-01-TH-06704 | 11 |  |  |  |  | 11
3 | 手持式无线吸尘器 | 尺寸：40cm*10cm*11cm，功率：100W，额定电压：14.8V，集尘容量：0.8L（max），电池类型及规格：锂电池14.8V 2200mAh，使用场景：干湿两用、可吸水，可水洗、无需更换滤网，吸力大小：>7000Pa | 美的、博世、普韵 | 台 | 2019-01-PW-00600 | 1 |  |  |  |  | 1
4 | 空气压缩机 | 功率：1.2KW，电压：220V，转速：2800r.p.m，排气量：120L/min，额定压力：0.7MPA，储气罐：40L，交货时随带 ：说明书，质保卡，压力容器证书 |  | 台 |  |  | 2019-02-WX-20481 | 4 |  |  | 4
5 | 落地式强力风扇 | 叶片直径650mm，落地式，220V，三档，铝叶片，扇面直径≥650MM，可摇头，带调速器 | 金铃、九洲、雷仕德朗 | 台 |  |  | 2019-02-CL-22525 | 2 |  |  | 2
6 | 吸尘器 | 1、电压 220V 功率2000W 容量60L 气流量220M3/H 真空吸力26KP。 2、产品符合CE认证，投标时须提供CE认证复印件。 3、产品不含有对人体健康有害的物质，并通过ROHS测试,投标时须提供ROHS测试报告复印件。 |  | 台 |  |  | 2019-02-TH-06149 | 5 |  |  | 5
7 | 激光打标机 | 1、激光器：激光器 20W，使用寿命大于10万个小时 2、频率范围:20-80KHZ 3、激光波长：1064nm 4、功率调节范围：10-100% 5、工作电脑：intel双核cpu，2g内存，60g固态硬盘，17寸显示器 6、外形尺寸：650*800*1450mm(宽*深*高） 升降行程：500mm,工作台铝板尺寸：320*280mm、可打印金属，塑料 | 标克、邦亿、标龙科技 | 台 |  |  | 2019-02-CL-10920 | 1 |  |  | 1
8 | 高压灌浆机配件高压注浆管 | 高压灌浆机配件高压注浆管,水固化高压管；5米 |  | 根 |  |  | 2019-02-WX-20857 | 3 |  |  | 3
9 | 高压灌浆机配件连接枪头杆件 | 高压灌浆机配件连接枪头杆件 |  | 件 |  |  | 2019-02-WX-20862 | 3 |  |  | 3
10 | 高压灌浆机配件牛油头及橡皮垫 | 高压灌浆机配件牛油头及橡皮垫 |  | 个 |  |  | 2019-02-WX-20868 | 3 |  |  | 3
11 | 冷水高压清洗机 | 技术数据 电源供应：三相，400V，50HZ， 水流量(可调):500-1000L/H； 压力（可调）:pa/Mpa:30-250/3-25 连接线 (千瓦) 92 重量 (千克) 67(±5KG) 尺寸(长x宽x高) (毫米) 560 x 500 x 1090 投标须提供产品的认证证书 |  | 台 |  |  |  |  | 2019-03-CL-10250 | 2 | 2
12 | 小型鼓风机 | 220V，风量大于2000R/min，手提式鼓风机 | 金铃、九洲、雷仕德朗 | 台 |  |  |  |  | 2019-03-WX-21547 | 2 | 2
13 | 工业落地风扇 | 叶片直径750mm， 落地式，功率380W，高约1450mm，3档，可摇头，带调速器。 | 金铃、九洲、雷仕德朗 | 个 |  |  |  |  | 2019-03-CL-09448 | 50 | 50
14 | 吹吸两用吸尘器 | 手提式吸尘器，18V,容量：700ML,充电式，含电池和充电器，风量 ：1.158立方/分钟，吸真空能力：40百帕；单电持续运行时间，高档位32分钟/低档位80分钟，重量1.1kg | 美的、博世、普韵 | 台 |  |  |  |  | 2019-03-CL-09450 2019-03-CL-10255 | 6 | 6
15 | 除湿机 | 除湿量：90L/D 1、微电脑全自动湿度控制功能 2、当前环境温湿度LCD液晶显示 3、高效自动化霜系统，低温适用 4、具有湿度1%RH可调功能 5、1-24小时定时关机功能 6、开窗式亲水铝箔翅片，大幅度提升换热能效 7、智能化控制系统，可快速判断故障原因 8、离心风机，风力强劲、气流均匀、噪音低 9、调节湿度范围 10~98%，除湿量（30℃/80%RH） 90 L/D。 10、处理风量 550 m³/h，工作温度5-38 ℃ 处理风量 550 m³/h 11、制冷剂 R22，参考适用面积（密闭、无新风、无散湿）层高2.6~3.0m：90~110㎡ 12、保修政策整机保修一年，压缩机保修三年，须提供全国工业产品生产许可证。 | 百奥、格力、松下 | 台 |  |  |  |  | 2019-03-WX-19389 | 30 | 30
16 | 高压灌浆机配件高压注浆管 | 高压灌浆机配件高压注浆管,水固化高压管；5米 |  | 根 |  |  |  |  | 2019-03-WX-21485 | 4 | 4
17 | 高压灌浆机配件连接枪头杆件 | 高压灌浆机配件连接枪头杆件 |  | 件 |  |  |  |  | 2019-03-WX-21493 | 4 | 4
18 | 高压灌浆机配件牛油头及橡皮垫 | 高压灌浆机配件牛油头及橡皮垫 |  | 个 |  |  |  |  | 2019-03-WX-21490 | 20 | 20
19 | 电动水泥注浆机 | 额定电压380V，输送高度：10M;功率：3.0KW，输送流量：1m3/h；最大压力：6MPa，料斗容积：50L，输送距离：15M;通过颗粒：＜5MM;整机重量小于120KG， |  | 台 |  |  |  |  | 2019-03-WX-21549 | 1 | 1
|  |  |  | / | [6 empty] | 153
注： | 1.“供货性能参数(二)”高于“性能参数要求(一)”的为正偏离，低于的为负偏离，完全一致的为无偏离；若投报货物没有品牌，在“供货品牌及型号(四)”中填写“无”，乙方供货前须先行提供样品，样品经甲方确认后按样品供货。 2.若货物包装（或铭牌）标示名称、包装规格单位等与《技术需求及数量表》存在差异的，在备注栏说明。 3.本表序号及货物名称等须与《技术需求及数量表》、《分项报价表》中的顺序保持一致，不允许打乱顺序。 4.若未填写供货物品牌型号的，中选后供货前须先行提供样品，样品经甲方确认后按样品供货。

## 3.技术需求偏离表(格式)
附件2：技术需求偏离表（不论有无偏离，均须逐项填写偏离情况）
序号 | 货物名称 | 性能参数要求(一) | 供货性能参数① | 偏离情况 | 参考品牌型号(二) | 供货品牌型号② | 备注
1 | 超声波清洗机 | 1、容量22L，AC220~240V， 2、超声波功率：480W，加热功率：500W， 3、外形尺寸：530*330*340mm，内胆尺寸：500*300*150mm，（机械定时、加热） 4、提供产品CE认证复印件。 5、产品不含有对人体健康有害的物质，并通过ROHS测试,投标时须提供ROHS测试报告复印件。
2 | 吸尘器 | 1、电压 220V 功率2000W 容量60L 气流量220M3/H 真空吸力26KP， 2、干湿两用式吸尘器，立式(含筒式)，尘盒，线长7m，圆毛刷，扁吸嘴，擦吸二合一地刷，刮水刷
3 | 手持式无线吸尘器 | 尺寸：40cm*10cm*11cm，功率：100W，额定电压：14.8V，集尘容量：0.8L（max），电池类型及规格：锂电池14.8V 2200mAh，使用场景：干湿两用、可吸水，可水洗、无需更换滤网，吸力大小：>7000Pa |  |  | 美的、博世、普韵
4 | 空气压缩机 | 功率：1.2KW，电压：220V，转速：2800r.p.m，排气量：120L/min，额定压力：0.7MPA，储气罐：40L，交货时随带 ：说明书，质保卡，压力容器证书
5 | 落地式强力风扇 | 叶片直径650mm，落地式，220V，三档，铝叶片，扇面直径≥650MM，可摇头，带调速器 |  |  | 金铃、九洲、雷仕德朗
6 | 吸尘器 | 1、电压 220V 功率2000W 容量60L 气流量220M3/H 真空吸力26KP。 2、产品符合CE认证，投标时须提供CE认证复印件。 3、产品不含有对人体健康有害的物质，并通过ROHS测试,投标时须提供ROHS测试报告复印件。
7 | 激光打标机 | 1、激光器：激光器 20W，使用寿命大于10万个小时 2、频率范围:20-80KHZ 3、激光波长：1064nm 4、功率调节范围：10-100% 5、工作电脑：intel双核cpu，2g内存，60g固态硬盘，17寸显示器 6、外形尺寸：650*800*1450mm(宽*深*高） 升降行程：500mm,工作台铝板尺寸：320*280mm、可打印金属，塑料 |  |  | 标克、邦亿、标龙科技
8 | 高压灌浆机配件高压注浆管 | 高压灌浆机配件高压注浆管,水固化高压管；5米
9 | 高压灌浆机配件连接枪头杆件 | 高压灌浆机配件连接枪头杆件
10 | 高压灌浆机配件牛油头及橡皮垫 | 高压灌浆机配件牛油头及橡皮垫
11 | 冷水高压清洗机 | 技术数据 电源供应：三相，400V，50HZ， 水流量(可调):500-1000L/H； 压力（可调）:pa/Mpa:30-250/3-25 连接线 (千瓦) 92 重量 (千克) 67(±5KG) 尺寸(长x宽x高) (毫米) 560 x 500 x 1090 投标须提供产品的认证证书
12 | 小型鼓风机 | 220V，风量大于2000R/min，手提式鼓风机 |  |  | 金铃、九洲、雷仕德朗
13 | 工业落地风扇 | 叶片直径750mm， 落地式，功率380W，高约1450mm，3档，可摇头，带调速器。 |  |  | 金铃、九洲、雷仕德朗
14 | 吹吸两用吸尘器 | 手提式吸尘器，18V,容量：700ML,充电式，含电池和充电器，风量 ：1.158立方/分钟，吸真空能力：40百帕；单电持续运行时间，高档位32分钟/低档位80分钟，重量1.1kg |  |  | 美的、博世、普韵
15 | 除湿机 | 除湿量：90L/D 1、微电脑全自动湿度控制功能 2、当前环境温湿度LCD液晶显示 3、高效自动化霜系统，低温适用 4、具有湿度1%RH可调功能 5、1-24小时定时关机功能 6、开窗式亲水铝箔翅片，大幅度提升换热能效 7、智能化控制系统，可快速判断故障原因 8、离心风机，风力强劲、气流均匀、噪音低 9、调节湿度范围 10~98%，除湿量（30℃/80%RH） 90 L/D。 10、处理风量 550 m³/h，工作温度5-38 ℃ 处理风量 550 m³/h 11、制冷剂 R22，参考适用面积（密闭、无新风、无散湿）层高2.6~3.0m：90~110㎡ 12、保修政策整机保修一年，压缩机保修三年，须提供全国工业产品生产许可证。 |  |  | 百奥、格力、松下
16 | 高压灌浆机配件高压注浆管 | 高压灌浆机配件高压注浆管,水固化高压管；5米
17 | 高压灌浆机配件连接枪头杆件 | 高压灌浆机配件连接枪头杆件
18 | 高压灌浆机配件牛油头及橡皮垫 | 高压灌浆机配件牛油头及橡皮垫
19 | 电动水泥注浆机 | 额定电压380V，输送高度：10M;功率：3.0KW，输送流量：1m3/h；最大压力：6MPa，料斗容积：50L，输送距离：15M;通过颗粒：＜5MM;整机重量小于120KG，
注： | 1.“供货性能参数(二)”高于“性能参数要求(一)”的为正偏离，低于的为负偏离，完全一致的为无偏离；若投报货物没有品牌，在“供货品牌及型号(四)”中填写“无”，乙方供货前须先行提供样品，样品经甲方确认后按样品供货。 2.若货物包装（或铭牌）标示名称、包装规格单位等与《技术需求及数量表》存在差异的，在备注栏说明。 3.本表序号及货物名称等须与《技术需求及数量表》、《分项报价表》中的顺序保持一致，不允许打乱顺序。 4.若未填写供货物品牌型号的，中选后供货前须先行提供样品，样品经甲方确认后按样品供货。

## 4.分项报价表(格式)
附件3：分项报价表（19年通用设备项目）
序号 | 货物名称 | 供货性能参数① | 供货品牌型号② | 单位 | 1号线 |  | 2号线 |  | 3号线 |  | 数量 | 不含税(元) |  | 含税(元)
[5 empty] | 计划序号 | 数量 | 计划序号 | 数量 | 计划序号 | 数量 |  | 单价 | 合价 | 单价 | 合价
1 | 超声波清洗机 | 1、容量22L，AC220~240V， 2、超声波功率：480W，加热功率：500W， 3、外形尺寸：530*330*340mm，内胆尺寸：500*300*150mm，（机械定时、加热） 4、提供产品CE认证复印件。 5、产品不含有对人体健康有害的物质，并通过ROHS测试,投标时须提供ROHS测试报告复印件。 |  | 台 | 2019-01-CL-10213 | 1 |  |  |  |  | 1
2 | 吸尘器 | 1、电压 220V 功率2000W 容量60L 气流量220M3/H 真空吸力26KP， 2、干湿两用式吸尘器，立式(含筒式)，尘盒，线长7m，圆毛刷，扁吸嘴，擦吸二合一地刷，刮水刷 |  | 台 | 2019-01-TH-06704 | 11 |  |  |  |  | 11
3 | 手持式无线吸尘器 | 尺寸：40cm*10cm*11cm，功率：100W，额定电压：14.8V，集尘容量：0.8L（max），电池类型及规格：锂电池14.8V 2200mAh，使用场景：干湿两用、可吸水，可水洗、无需更换滤网，吸力大小：>7000Pa |  | 台 | 2019-01-PW-00600 | 1 |  |  |  |  | 1
4 | 空气压缩机 | 功率：1.2KW，电压：220V，转速：2800r.p.m，排气量：120L/min，额定压力：0.7MPA，储气罐：40L，交货时随带 ：说明书，质保卡，压力容器证书 |  | 台 |  |  | 2019-02-WX-20481 | 4 |  |  | 4
5 | 落地式强力风扇 | 叶片直径650mm，落地式，220V，三档，铝叶片，扇面直径≥650MM，可摇头，带调速器 |  | 台 |  |  | 2019-02-CL-22525 | 2 |  |  | 2
6 | 吸尘器 | 1、电压 220V 功率2000W 容量60L 气流量220M3/H 真空吸力26KP。 2、产品符合CE认证，投标时须提供CE认证复印件。 3、产品不含有对人体健康有害的物质，并通过ROHS测试,投标时须提供ROHS测试报告复印件。 |  | 台 |  |  | 2019-02-TH-06149 | 5 |  |  | 5
7 | 激光打标机 | 1、激光器：激光器 20W，使用寿命大于10万个小时 2、频率范围:20-80KHZ 3、激光波长：1064nm 4、功率调节范围：10-100% 5、工作电脑：intel双核cpu，2g内存，60g固态硬盘，17寸显示器 6、外形尺寸：650*800*1450mm(宽*深*高） 升降行程：500mm,工作台铝板尺寸：320*280mm、可打印金属，塑料 |  | 台 |  |  | 2019-02-CL-10920 | 1 |  |  | 1
8 | 高压灌浆机配件高压注浆管 | 高压灌浆机配件高压注浆管,水固化高压管；5米 |  | 根 |  |  | 2019-02-WX-20857 | 3 |  |  | 3
9 | 高压灌浆机配件连接枪头杆件 | 高压灌浆机配件连接枪头杆件 |  | 件 |  |  | 2019-02-WX-20862 | 3 |  |  | 3
10 | 高压灌浆机配件牛油头及橡皮垫 | 高压灌浆机配件牛油头及橡皮垫 |  | 个 |  |  | 2019-02-WX-20868 | 3 |  |  | 3
11 | 冷水高压清洗机 | 技术数据 电源供应：三相，400V，50HZ， 水流量(可调):500-1000L/H； 压力（可调）:pa/Mpa:30-250/3-25 连接线 (千瓦) 92 重量 (千克) 67(±5KG) 尺寸(长x宽x高) (毫米) 560 x 500 x 1090 投标须提供产品的认证证书 |  | 台 |  |  |  |  | 2019-03-CL-10250 | 2 | 2
12 | 小型鼓风机 | 220V，风量大于2000R/min，手提式鼓风机 |  | 台 |  |  |  |  | 2019-03-WX-21547 | 2 | 2
13 | 工业落地风扇 | 叶片直径750mm， 落地式，功率380W，高约1450mm，3档，可摇头，带调速器。 |  | 个 |  |  |  |  | 2019-03-CL-09448 | 50 | 50
14 | 吹吸两用吸尘器 | 手提式吸尘器，18V,容量：700ML,充电式，含电池和充电器，风量 ：1.158立方/分钟，吸真空能力：40百帕；单电持续运行时间，高档位32分钟/低档位80分钟，重量1.1kg |  | 台 |  |  |  |  | 2019-03-CL-09450 2019-03-CL-10255 | 6 | 6
15 | 除湿机 | 除湿量：90L/D 1、微电脑全自动湿度控制功能 2、当前环境温湿度LCD液晶显示 3、高效自动化霜系统，低温适用 4、具有湿度1%RH可调功能 5、1-24小时定时关机功能 6、开窗式亲水铝箔翅片，大幅度提升换热能效 7、智能化控制系统，可快速判断故障原因 8、离心风机，风力强劲、气流均匀、噪音低 9、调节湿度范围 10~98%，除湿量（30℃/80%RH） 90 L/D。 10、处理风量 550 m³/h，工作温度5-38 ℃ 处理风量 550 m³/h 11、制冷剂 R22，参考适用面积（密闭、无新风、无散湿）层高2.6~3.0m：90~110㎡ 12、保修政策整机保修一年，压缩机保修三年，须提供全国工业产品生产许可证。 |  | 台 |  |  |  |  | 2019-03-WX-19389 | 30 | 30
16 | 高压灌浆机配件高压注浆管 | 高压灌浆机配件高压注浆管,水固化高压管；5米 |  | 根 |  |  |  |  | 2019-03-WX-21485 | 4 | 4
17 | 高压灌浆机配件连接枪头杆件 | 高压灌浆机配件连接枪头杆件 |  | 件 |  |  |  |  | 2019-03-WX-21493 | 4 | 4
18 | 高压灌浆机配件牛油头及橡皮垫 | 高压灌浆机配件牛油头及橡皮垫 |  | 个 |  |  |  |  | 2019-03-WX-21490 | 20 | 20
19 | 电动水泥注浆机 | 额定电压380V，输送高度：10M;功率：3.0KW，输送流量：1m3/h；最大压力：6MPa，料斗容积：50L，输送距离：15M;通过颗粒：＜5MM;整机重量小于120KG， |  | 台 |  |  |  |  | 2019-03-WX-21549 | 1 | 1
合计 | 不含税项目总价金额大写： 含税项目总价金额大写： |  |  | / | [6 empty] | 153 | / |  | /