## 总报价表
南宁轨道交通集团运营分公司2020年热成像技术测温系统--总报价表
序号 | 产品名称 | 单位 | 数量 | 备注 | 不含税单价（元） | 不含税合价（元） | 税率 | 含税单价（元） | 含税合价（元）
1 | 热成像技术测温系统 | 套 | 9 | 按单套热成像技术测温系统技术参数备注：标配
合计（项目总价） | [5 empty] | 0 | / | / | 0
注： | 报价申请人名称：（盖公章） 报价单位代表人（签字）： 日期： 年 月 日 （注：本报价表比选加盖报价单位公章，报价单位代表人签字方可有效。本页不够可另起附页，页码编号连续）

## 分项报价表
南宁轨道交通集团运营分公司2020年热成像技术测温系统--分项报价表
序号 | 产品名称 | 型号 | 功能规格 | 单位 | 数量 | 备注 | 参考品牌 | 是否响应 | 优于项（列明具体参数） | 不含税单价（元） | 不含税合价（元） | 税率 | 含税单价（元） | 含税合价（元）
1 | 体温检测预警平台软件 | V1.0 | 人体体温快速检测与分析，测温数据汇聚，疫情变化趋势分析，疫情排名对比分析等。 | 套 | 1 | 标配 | 浙江大华、海康威视、浙江大立
2 | 4200客户端 | IVMS-4200客户端软件 |  | 套 | 1 | 标配 | 浙江大华、海康威视、浙江大立
3 | 人体测温双光筒机 | DS-2TD2617B-6/PA(国内标配)（B） | 热成像：分辨率≥160 × 120； 焦距≥6mm； 视场角：≥25°×18.7°； 可见光：分辨率≥2688*1520； 焦距≥8mm； 视频模式：双光融合； 测温精度±0.3℃(有黑体) 参数见（一）：人体测温双光筒机。 | 台 | 1 | 标配 | 浙江大华、海康威视、浙江大立
4 | 人体测温黑体 | JQ-70MYZ1B | 温度分辨率0.1℃； 测温精度±0.2℃(单点) 温度稳定性±(0.1～0.2)℃/h 有效发射率≥0.97±0.02 环境温度0～40℃； 参数见(二)：人体测温黑体。 | 台 | 1 | 标配 | 浙江大华、海康威视、浙江大立
5 | 三脚架 | DS-2907ZJ | 三角机架2个，一个用于人体测温光筒机、一个用于黑体。 | 台 | 2 | 标配 | 浙江大华、海康威视、浙江大立
6 | 配套电源 |  | 桌面式电源适配器-AC100V～240V -12V2A-V级-带AC线，国际 | 个 | 2 | 标配 | 浙江大华、海康威视、浙江大立
7 | 直接转换模块 |  | 2个，一个用于连接人体测温双光筒机与三角机架，一个用于连接人体测温黑体与三角机架。 | 个 | 2 | 标配 | 浙江大华、海康威视、浙江大立
8 | 其他材料 |  | 管理电脑主机（i5 四核，硬盘≥1T）、显示器（≥21寸）、报警设备、交换机、网线。 （根据现场环境来确定） | 套 | 1 | 标配 | 联想、方正、长城
合计（项目总价） | [10 empty] | 0 | / | / | 0
注： | 报价申请人名称：（盖公章） 报价单位代表人（签字）： 日期： 年 月 日 （注：本报价表比选加盖报价单位公章，报价单位代表人签字方可有效。本页不够可另起附页，页码编号连续）