## Sheet1
南宁轨道交通运营分公司2020中兴通讯备件采购项目技术需求及数量表
序号 | 物料编码 | 物料名称 | 数量 | 单位 | 品牌 | 型号 | 物料描述
1 | 2020-02-TH-25480 | 视频会议终端T800 | 1 | 套 | 中兴 | ET802 | 1.支持不少于4路高清视频输入接口，输入接口支持DVI、HDMI、SDI等接口。 2.支持不少于4路高清视频输出接口，输出接口支持DVI、SDI、YPbPr、HDMI、VGA等接口。 3.支持不少于9路音频输入，支持不少于6路音频输出，支持左右双声道立体声输出。支持RCA和XLR接口。 4.≥2个10/1000Base-T以太网口 5.支持RS232控制接口 6.支持不少于2个USB口；
2 | 2020-02-TH-25413 | 6180前安装插箱组件 | 2 | 套 | 中兴 | Plug-in box for front mounted(including MB,FAN,BOX,LUGS) | Plug-in box for front mounted(including MB,FAN,BOX,LUGS)（含背板/风扇/机框/支耳）
3 | 2020-02-TH-25414 | ZXMP S385 V2.4&V3.0后安装子架整件 | 1 | 套 | 中兴 | ZJA(back mounted,V2.4&V3.0) | ZJA(back mounted,V2.4&V3.0)（含背板和风扇）
4 | 2020-02-TH-25429 | 服务器 | 1 | 台 | 中兴 | ZXCLOUD R5300 G4 | R5300 G4机架服务器主机_8SFF（包含1个机框、1块主板、1块硬盘背板、6个风扇；Intel(R) 4114处理器（10核、2.2GHz、85W、含散热片）*2，内存48GB；600GB*3硬盘，双电源；
5 | 2020-02-TH-25489 | 网络交换机 | 2 | 台 | 中兴 | 5250-12TC | 输入电压：100-240V,50Hz-60Hz; 功率：8.2W； 尺寸：294×180×44mm
6 | 2020-02-TH-25423 | E1/T1接口桥接板 | 4 | 块 | 中兴 | BIE1 | E1保护板，在保护板对应的接口槽位使用
7 | 2020-02-TH-25430 | ESFE*8以太网电接口倒换板 | 1 | 块 | 中兴 | ESFE*8 | 8端口百兆电接口板
8 | 2020-02-TH-25422 | 电接口倒换板 | 4 | 块 | 中兴 | ESE1*63(75欧) | 63端口E1出线板，接口为75欧姆
9 | 2020-01-TH-26275 | 内嵌RPR交换处理板 | 1 | 块 | 中兴 | RSEBE | RSEBE内嵌RPR交换处理板
10 | 2020-01-TH-26274 | 以太网处理板 | 1 | 块 | 中兴 | SEEU | 增强型，提供2个千兆以太网（GE）光接口和8个百兆以太网（FE）接口
11 | 2020-02-TH-25425 | 16路E1非平衡75Ω电支路仿真板 | 2 | 块 | 中兴 | E1x16-75 | 75欧，每块单板16路E1接口
12 | 2020-02-TH-25427 | 63端口后出线E1单元板 | 2 | 块 | 中兴 | R63E1U | 半高，63路E1处理板
13 | 2020-03-TH-24885 | 8端口百兆电口板 | 5 | 块 | 中兴 | R8FEI | 窄带板，半高，支持8路FE电，RJ45接口
14 | 2020-02-TH-25420 | 1端口10GE光口板 | 2 | 块 | 中兴 | XGEx1(O) | 支持1路10GE/GE光接口
15 | 2020-02-TH-25469 | B型千兆控制交换板 | 2 | 块 | 中兴 | GISB | 功能：系统控制和交换。 支持：4096个VLAN；2个GE+2个FE 上行端口；支持GE框间星型级联
16 | 2020-03-TH-24889 | C型交换板 | 1 | 块 | 中兴 | PSC | 6500-16L 交换板
17 | 2020-02-TH-25472 | 千兆以太网交换板 | 1 | 块 | 中兴 | SWBB0 | 千兆交换单元。 每框可固定2块，互为主备。
18 | 2020-02-TH-25467 | 系统控制管理板 | 2 | 件 | 中兴 | MNMP | 集成了主控单元、媒体+控制以太网交换单元、TDM交换单元(16Kx16K)、时钟单元及上行媒体+信令NIC单元，其中主控单元和NIC单元以子卡方式存在，在小容量配置时主控单元可以兼做NIC单元工作。
19 | 2020-02-TH-25471 | 模拟用户板（国内） | 4 | 块 | 中兴 | ALC | 功能：POTS接入。 支持32路模拟用户接入
20 | 2020-02-TH-25475 | 通用系统协议控制板 | 1 | 块 | 中兴 | GSPC2e | 用作业务处理单元(前台).采用双路64位处理器。内存容量为6×4 GB。投标时须提供厂家盖章的售后服务承诺书。
21 | 2020-02-TH-25476 | 语音处理、数字中继业务板 | 1 | 块 | 中兴 | VDTB | 提供16E1的中继处理能力
22 | 2020-04-TH-24549 | 语音处理、数字中继业务板 | 1 | 块 | 中兴 | VDTA | 提供32E1的中继处理能力
23 | 2020-04-TH-24550 | 19英寸背板B板 | 1 | 块 | 中兴 | MWIB | C300M后背板
24 | 2020-02-TH-25416 | 6180交流电源板 | 2 | 块 | 中兴 | PW3A | 6180交流电源板，支持1+1冗余
25 | 2020-02-TH-25417 | QXI接口板 | 2 | 块 | 中兴 | QXI | S385系统接口板
26 | 2020-02-TH-25419 | 系统接口板 | 2 | 块 | 中兴 | SAI | 系统接口板SAI板提供:BITS时钟接口，1组1PPS+TOD输入输出接口、4路告警输入输出接口以及网管Qx接口
27 | 2020-04-TH-24552 2020-02-TH-25391 | 24端口光接口板 | 3 | 块 | 中兴 | S1GF24A | 接口数：24端口GE SFP，100M/1000M自适应
28 | 2020-02-TH-25390 | 48端口电接口板 | 4 | 块 | 中兴 | S1GT48A | 接口数：48端口GE RJ45，10M/100M/1000M自适应
29 | 2020-02-TH-25428 | SCIB时钟接口板 | 2 | 块 | 中兴 | SCIB | 支持2Mbit/s时钟接口
30 | 2020-02-TH-25426 | 8端口千兆以太网光接口板 | 2 | 块 | 中兴 | GEx8(O) | 提供8路GE/FE光接口
31 | 2020-02-TH-25473 | 千兆以太网交换板接口板 | 1 | 块 | 中兴 | SWI4 | 千兆交换单元后插卡，为千兆交换单元提供对外扩展接口（8个GE网口、1个RS485接口、1个调试网口）。
32 | 2020-02-TH-25424 | 8端口光电混合快速以太网接口板 | 2 | 块 | 中兴 | FEx8(OE) | 提供4路FE光和4路FE电接口，最多可配置全部8路业务接口
33 | 2020-03-TH-24888 | A型主控板 | 1 | 块 | 中兴 | NCPAE | 6500-16L主控板，要求1+1配置
34 | 2020-01-TH-26271 | 光线路板 | 1 | 块 | 中兴 | OL64(I-64.1,LC,ASON) | 单路STM-64
35 | 2020-01-TH-26276 | 时分交叉板 | 1 | 块 | 中兴 | TCS128 | 支持128×128时分交叉（20G）
36 | 2020-01-TH-26277 | 时分交叉板 | 1 | 块 | 中兴 | TCS256 | 支持256×256时分交叉（40G）
37 | 2020-01-TH-26272 | CSF型交叉时钟板 | 1 | 块 | 中兴 | CSF | F型交叉时钟板，与TCS128配套使用
38 | 2020-01-TH-26273 | 交叉时钟板 | 1 | 块 | 中兴 | CSC | C型交叉时钟板，与TCS256配套使用
39 | 2020-02-TH-25392 | 5950-56TM-H本体 | 1 | 套 | 中兴 | 59-PWR-AC20 | 接口数：48端口GE RJ45; 尺寸：44mm*442mm*440mm
40 | 2020-02-TH-25482 | 交流供电本体 | 4 | 台 | 中兴 | 3950-28TD | 接口数：24端口FE RJ45+2端口GE SFP； 尺寸：43.6mm *442mm *280mm
41 | 2020-01-TH-26269 | ZXDU58 B900(V4.5)监控单元 | 1 | 套 | 中兴 | ZXDU58 B900-CSU | B900嵌入式电源系统
42 | 2020-02-TH-25474 | 通用处理数据单元 | 1 | 块 | 中兴 | GPDU1e | 通用处理数据单元1，可以用作数据服务器(后台)，计费服务器、接口机。
43 | 2020-02-TH-25411 | 插箱上柜保护地线 | 3 | 组 | 中兴 | 89EPWRCAB-PE-INRACK | 89EPWRCAB-PE-INRACK
44 | 2020-02-TH-25410 | 交流插箱电源线 | 6 | 组 | 中兴 | 89EPWRCAB-AC-NORACK | 89EPWRCAB-AC-NORACK，110V/220V
45 | 2020-02-TH-25468 | K电源 | 3 | 块 | 中兴 | POWER K | 二次电源，提供振铃电流
46 | 2020-02-TH-25470 | VoIP子卡 B型 | 2 | 块 | 中兴 | VOPSB | 128路G.711，32路 G.723/G.729
47 | 2020-02-TH-25421 | A型16端口GE伪线代理线卡 | 2 | 块 | 中兴 | PWGEA16 | 单板出16个GE光接口,并配合半高接口板（如E1/FE/STM-N）及单通道OA使用。投标时须提供厂家盖章的售后服务承诺书。
48 | 2020-01-TH-26270 | 光模块 | 12 | 块 | 中兴 | SFP-1.25G(M-G.8,LC) | 千兆光模块、SFP、STM-16、中距、LC接口
49 | 2020-04-TH-24551 2020-04-TH-24490 | 交流电源模块 | 2 | 块 | 中兴 | 8900E-ACPWA | 交流电源模块，支持均流，100V-240V，支持240V/336V高压直流
50 | 2020-03-TH-24886 2020-04-TH-24461 2020-04-TH-24554 2020-02-TH-25479 | 高清摄像机 | 6 | 套 | 中兴 | ZXV10 V212DFC | HDMI输出、1/2.7英寸高品质CMOS传感器、207万像素、12倍光学变焦、72.5°无畸变宽视角
51 | 2020-04-TH-24553 | 基本系统 | 10 | 台 | 中兴 | 5950-28TD-L-1AC | 24×10/100/1000M RJ45电口+4×10GE SFP+光口，1块交流电源
52 | 2020-02-TH-25412 2020-02-TH-25629 | 交流基本系统（Bundle） | 3 | 套 | 中兴 | 8905E-CMP1A-AC2A | 输入电压：-48VDC；尺寸（高*宽*深, mm）442*442*446
53 | 2020-02-TH-25481 | 1U风扇插箱A | 1 | 个 | 中兴 | FAN1A | 5200 1U风扇插箱
| 合计 |  | 126
注：本项目全部物资交货时须提供制造商有效原厂供货证明（格式详见合同书）。