## Sheet1
南宁轨道交通集团运营分公司2020年照明工具及灯具配件采购项目分项报价表
序号 | 物料编码 | 物料名称 | 参考品牌型号 |  | 报价品牌型号 |  | 物料描述 | 单位 | 总数量 | 不含税单价 | 不含税合价 | 税率 | 备注
|  |  | 参考品牌 | 参考型号 | 报价品牌 | 报价型号
1 | 2020-02-WX-23974 | 导向灯箱驱动电源 | 诚联、明纬 |  |  |  | 输入：200-240V 2A 50/60Hz 输出：12V 12.~18A 额定功率200W | 套 | 20 |  |  |  | 按样品
2 | 2020-02-WX-23973 | 导向灯箱驱动电源 | 诚联、明纬 |  |  |  | 输入：200-240V 1.2A 50/60Hz 输出：12V 1~8A 额定功率范围：60~75W | 套 | 30 |  |  |  | 按样品
3 | 2020-02-WX-23975 | 导向灯箱驱动电源 | 诚联、明纬 |  |  |  | 输入：200-240V 2A 50/60Hz 输出：12V 10~18A 额定功率范围：180~200W | 套 | 30 |  |  |  | 按样品
4 | 2020-02-WX-23967 | 防水防尘金属卤化物灯 | 飞利浦、雷士、欧司朗 |  |  |  | HQI-BT 250W/N/SI ，灯头型号E40 | 套 | 50
5 | 2020-01-WX-22549 | LED灯应急模块 | 飞利浦、敏华电工 |  |  |  | AC 220V，适用于18W 以下的LED灯，应急时间≥90min | 个 | 30
6 | 2020-03-WX-21988 | LED筒灯 | 飞利浦、欧普 |  |  |  | 12W，220V，4寸，白光 | 个 | 4
7 | 2020-03-WX-22043 2020-04-WX-25253 2020-02-E-WX-26995 | 荧光灯电子镇流器 | 飞利浦、欧普 |  |  |  | 220V 2×36W | 套 | 250
8 | 2020-04-WX-25254 2020-02-E-WX-26996 | 荧光灯电子镇流器 | 飞利浦、欧普 |  |  |  | 220V，1*36W | 套 | 150
9 | 2020-03-WX-22031 | LED灯管 | 飞利浦、欧普 |  |  |  | 220V，10W，600mm，T8 | 套 | 25
10 | 2020-02-WX-23708 | 荧光灯电子镇流器 | 飞利浦、欧普 |  |  |  | 28W | 套 | 100
11 | 2020-03-WX-22045 | 荧光灯电子镇流器 | 飞利浦、欧普 |  |  |  | 36W | 套 | 400
12 | 2020-02-WX-23680 | 格棚灯具 | 飞利浦、欧普 |  |  |  | T8，3x15W，分体暗装，600x600mm | 套 | 35
13 | 2020-03-WX-22044 | 金卤灯镇流器 | 飞利浦、欧司朗 |  |  |  | 70w，（含触发器、补偿电容） | 套 | 1
14 | 2020-03-WX-22030 | 金卤灯 | 飞利浦、上海亚明 |  |  |  | 100w，LED | 套 | 3
15 | 2020-03-WX-22033 | LED荧光环管吸顶灯 | 飞利浦/欧普 |  |  |  | 18W，LED集成 | 盏 | 25
16 | 2020-03-WX-22032 | LED灯管 | 飞利浦/欧普 |  |  |  | 220V，20W，1200mm，T8 | 套 | 50
17 | 2020-03-WX-22029 2020-04-WX-25256 | 荧光灯管 | 飞利浦/欧普 |  |  |  | 36W，220V，T8，三基色 | 根 | 700
18 | 2020-03-WX-22028 | LED平板灯 | 飞利浦/欧普 |  |  |  | 70W，220V，600×600mm，色温8600K，配电源驱动 | 套 | 2
19 | 2020-03-WX-22034 | 荧光灯 | 飞利浦/欧普 |  |  |  | AC 220V，T8，36W，色温4000K，铝合金支架，含灯管 | 套 | 40
20 | 2020-03-WX-22035 | 金卤灯光源 | 飞利浦/上海亚明 |  |  |  | AC 220V，70W | 套 | 1
21 | 2020-01-WX-22522 | LED一体化灯管 | 蓝景、飞利浦、欧普照明 |  |  |  | T5，220V，功率不小于4W，一体化灯管，色温6500K，长0.3米，含连接头 | 支 | 60
22 | 2020-01-WX-22524 | LED一体化灯管 | 蓝景、飞利浦、欧普照明 |  |  |  | T5，AC 220V，功率不小于16W，一体化灯管，色温6500K | 根 | 260
23 | 2020-01-WX-22527 | 格栅灯光源组 | 雷拓、苏勒 |  |  |  | 一体化格栅灯光源，220V，3*8W，包含：3根56CM LED硬灯条，色温6500K，16-36W电源驱动 | 套 | 18
24 | 2020-01-WX-22516 | LED灯管 | 欧普照明、飞利浦、佛山照明 |  |  |  | 220V，功率不小于16W ，T5 LED灯管，中性光，长1.2米 | 支 | 3000
25 | 2020-01-WX-22517 | LED灯管 | 欧普照明、飞利浦、佛山照明 |  |  |  | 220V，功率不小于16W ，T8 LED灯管，长1.2米，中性光 | 支 | 700
26 | 2020-01-WX-22525 | 嵌入式LED平板灯 | 欧普照明、飞利浦、佛山照明 |  |  |  | 220V，功率不小于18W，色温4000K，尺寸30cm*30cm | 套 | 50
27 | 2020-01-WX-22519 | LED灯管 | 欧普照明、飞利浦、佛山照明 |  |  |  | 220V，功率不小于8W ，T5 LED灯管，中性光，长0.6米 | 支 | 400
28 | 2020-01-WX-22521 | LED灯管 | 欧普照明、飞利浦、佛山照明 |  |  |  | 220V，功率不小于8W ，T8 LED灯管，中性光，长0.6米 | 支 | 160
29 | 2020-01-WX-22518 | LED灯管 | 欧普照明、飞利浦、佛山照明 |  |  |  | AC 36V，功率不小于16W，T8分体式LED灯管，白光，长1.2m | 支 | 150
30 | 2020-01-WX-22515 | LED灯泡 | 欧普照明、飞利浦、佛山照明 |  |  |  | E27螺口，220V，功率不小于8W，白光 | 个 | 50
31 | 2020-01-WX-22514 | LED灯泡 | 欧普照明、飞利浦、佛山照明 |  |  |  | E27螺口，AC/DC 24V，功率不小于8W，白光，防水防潮 | 只 | 150
32 | 2020-02-WX-23682 | LED灯管 | 欧普照明、飞利浦、雷士 |  |  |  | AC 220V，T8，18W，色温4000K，长1.2米 | 套 | 150
33 | 2020-01-WX-22526 | LED吸顶灯模组光源 | 欧普照明、雷士照明 |  |  |  | 功率不小于14W，220V，圆形光源/环形光源，色温6500K，尺寸直径不大于20cm，含磁柱、驱动电源 | 套 | 200
34 | 2020-02-WX-23993 | 筒灯 | 欧普照明、三雄极光、雷士、飞利浦 |  |  |  | HL40019-9A，9W(44X0.2W/LED模块)，嵌入式 | 盏 | 10
35 | 2020-02-WX-23999 | 导向灯箱LED光源 | 日上、上海三思 |  |  |  | Z6012QA-12V-14.4W，Led直条灯1000mm | 条 | 5
36 | 2020-02-WX-23987 | 吸顶灯 | 三雄极光、飞利浦、雷士 |  |  |  | LED 12w，含节能型电子镇流器 | 盏 | 20
37 | 2020-02-WX-23966 | 吸顶灯 | 三雄极光、飞利浦、雷士 |  |  |  | LED 21w，含节能型电子镇流器 | 盏 | 150
38 | 2020-05-CBZ-00019 | 探照灯 | 上海华荣BAD309E、深圳尚为SW2510 |  |  |  | LED光源，功率≥9W，寿命≥100000h，额定电压≤12V，电池：额定容量≥4Ah，寿命≥1000次循环，连续照明时间：强光≥6.5h，工作光≥13h，重量≤1.6kg，防护等级IP65及以上，强力磁吸式，角度，高度可调，有聚光，泛光两种配光可选。投标时须提供原厂的产品授权书。 | 个 | 34 |  |  |  | △
39 | 2020-02-WX-23977 | 公共区明装LED筒灯 | 上海三思、飞利浦 |  |  |  | C22DL-GQ6-12W，12W，自带≥90min蓄电池，应急 | 套 | 20
40 | 2020-01-WX-22460 | LED投光灯 | 上海世纪亚明、飞利浦、佛山照明 |  |  |  | 220V，150W，防护等级不小于IP66，色温6500K（包含光源、驱动电源、外壳)，防眩光 | 套 | 8
41 | 2020-02-WX-23681 | 高压钠灯 | 上海亚明、飞利浦 |  |  |  | 150W，灯头型号E40 | 套 | 50
42 | 2020-01-WX-22523 | 高压钠灯 | 上海亚明、飞利浦、欧司朗 |  |  |  | 管型高压钠灯，220V，1000w，灯头型号E40，长度小于390mm，色温3300K-5000K | 个 | 7
43 | 2020-03-WX-22042 | 金卤灯电感镇流器 | 上海亚明、欧司朗 |  |  |  | 150w（含触发器、补偿电容） | 个 | 4
44 | 2020-02-WX-23683 | 高压钠灯 | 上海亚明、欧司朗 |  |  |  | 400w，灯头型号E40，单个光源 | 个 | 10
45 | 2020-03-WX-22041 | 金卤灯电感镇流器 | 上海亚明/欧司朗 |  |  |  | 250w（含触发器、补偿电容） | 个 | 10
46 | 2020-04-KY-01253 2020-02-KY-01500 2020-02-KY-01501 2020-01-KY-01926 2020-03-KY-01787 2020-01-CL-24939 2020-05-CBZ-00018 | 红闪灯 | 深圳海洋王、上海华荣、深圳尚为 |  |  |  | LED光源，额定电压≤4V；电池容量≥4Ah；工作时间：常亮≥12h，频闪≥22h；重量≤400g；防护等级：IP65及以上；灯具具有磁吸功能；供货时提供出厂检验报告，合格证，第三方检测报告 | 个 | 231 |  |  |  | △
47 | 2020-01-CL-25056 | 防爆锂电池 | 深圳海洋王18650、深圳尚为、上海华荣 |  |  |  | 高能无记忆锂离子电池，额定电压3.7V,额定容量2Ah（7.4Wh）， 寿命≥1000次循环，型号为JW7622海洋王手电筒的原装电池。 | 个 | 130 |  |  |  | △
48 | 2020-05-CBZ-00057 | 防爆应急灯 | 深圳海洋王8121、上海华荣HR-BLZD-1ROE、深圳尚为SW-BLZD-1LROEl3W-7244 |  |  |  | 额定电压：AC220V 额定功率：≥3W 防护等级：≥IP54 应急时间≥120min | 台 | 2 |  |  |  | △
49 | 2020-04-TH-24411 | 防爆灯 | 深圳海洋王BFE8412、深圳尚为SW1202、上海华荣 |  |  |  | 220V，T8，18W LED灯，长约1.3米，防护等级不小于IP65，包括外壳 | 套 | 2 |  |  |  | △
50 | 2020-05-CBZ-00021 | 移动防爆灯 | 深圳海洋王FW6117、上海华荣BAD503、深圳尚为SZSW2631 |  |  |  | 额定电压：≥16V 额定功率：≥50W 防护等级：≥IP65 工作光：≥12h 连续照明时间：≥8h 投标时须提供原厂的产品授权书 | 个 | 17 |  |  |  | △
51 | 2020-04-KY-01423 | 强光工作灯 | 深圳海洋王FW6117、上海华荣GAD503C-II、深圳尚为 |  |  |  | 额定电压≤24V，额定容量≥10Ah；功率≥20W，泛聚光可调，照明时间≥8小时，有升降杆配置，最高升起高度≥1.3米，防护等级IP65；配有脚轮方便移动使用 | 件 | 5 |  |  |  | △
52 | 2020-04-WZ-01003 | LED轻便工作灯 | 深圳海洋王FW6330、上海华荣GAD313-A、深圳尚为SW2400 |  |  |  | 额定电压：11.1V，额定容量：10Ah，连续放电时间：节能光≥24h；工作光≥8h，额定功率：12W，充电时间：≤8h，外壳防护等级：IP65 | 件 | 2 |  |  |  | △
53 | 2020-04-TH-24410 | 多功能工作灯 | 深圳海洋王IW5133、上海华荣BAD308E-T2、深圳尚为SZSW2220 |  |  |  | 额定电压：3.7V 额定容量：≥1.8Ah 工作光：≥8h 连续放电时间：≥8h 灯头可90度调节，聚泛光调节 | 个 | 2 |  |  |  | △
54 | 2020-01-WX-22960 | 微型防爆头灯 | 深圳海洋王IW5133、上海华荣BAD308E-T2、深圳尚为SZSW2220 |  |  |  | 额定电压：3.7V，电池额定容量：1.25Ah，LED光源，连续放电时间：≥12h（工作光）≥4h（强光），充电时间：≤6.5h（完全放电条件下），防爆标志：Exib II C T3，灯头可90度调节，聚泛光调节 | 个 | 30 |  |  |  | △
55 | 2020-04-WX-24823 2020-04-WX-24824 | 微型防爆头灯 | 深圳海洋王IW5133、上海华荣BAD308E-T2、深圳尚为SZSW2220 |  |  |  | 额定电压：3.7V，电池额定容量：2Ah，LED光源，连续放电时间：≥16h（工作光）≥8h（强光），充电时间：≤6.5h（完全放电条件下），防爆标志：Ex ib II C T3，灯头可90度调节，聚泛光调节，配松紧带。 | 个 | 3 |  |  |  | △
56 | 2020-04-WX-26619 2020-02-E-WX-26755 2020-02-E-WX-26757 2020-04-WX-26620 2020-02-WX-26297 2020-04-WX-26636 2020-04-WX-26637 | 微型防爆头灯 | 深圳海洋王IW5133、上海华荣BAD308E-TZ、深圳尚为SZSW2220 |  |  |  | 额定电压：3.7V 额定容量：≥1.8h 工作光：≥8h 连续照明时间：≥8h 灯头照射角度可90度调节，聚泛光调节。 | 个 | 78 |  |  |  | △
57 | 2020-04-WZ-00975 | 手提式强光巡检工作灯 | 深圳海洋王IW5500/BH、上海华荣BAD306-T、深圳尚为SW2500 |  |  |  | 额定电压≤4V，额定容量≥4Ah；LED光源，照明时间：工作光≥20h，强光≥10h；防护等级IP66；灯头角度可以调整，灯具底部有磁铁，可磁吸，台放，吊挂等多种使用方式；有电量指示或低电压警示功能 | 件 | 5 |  |  |  | △
58 | 2020-02-WX-25448 2020-04-WX-26107 | 轻便式多功能强光灯 | 深圳海洋王JIW5282、上海华荣BAD309E、深圳尚为SW2300 |  |  |  | LED光源；额定电压：11.1V；防护等级：IP65；光源功率：9W；额定容量：4Ah；连续放电时间：＞6小时（强光）、＞13小时（工作光）；充电时间：≤6小时 | 个 | 10 |  |  |  | △
59 | 2020-01-CL-25117 | 多功能防爆摄像手电筒 | 深圳海洋王JW7117A、上海华荣RLESL216S-4G、深圳尚为SZSW2860 |  |  |  | 额定电压：2.7V额定容量：8.5Ah连续照明时间：≥15h摄像聚、泛光≥8h摄像不开灯≥12h摄像头像：800万图片分析率：3264×2448/2592×1944视频分辨率：1080P/720P视频格式：MOV图片格式：JPEG接口类型：USB2.0充电时间：≤10h防护等级：IP65含内存卡（容量≥32G) | 件 | 18 |  |  |  | △
60 | 2020-05-CBZ-00094 | 高能便携式冷光源手电筒 | 深圳海洋王JW7622、上海华荣GAD203-J、深圳尚为SW2102 |  |  |  | 额定电压：3.7V 额定功率：≥3W 防护等级：≥IP66 工作光：≥16h 连续照明时间：≥8h 有工作光，强光，爆闪三档光可调，合金外壳，配外套；有低电压警示功能，有过充，过放，短路保护功能。 | 套 | 11 |  |  |  | △
61 | 2020-03-TH-24925 2020-04-TH-24414 2020-04-TH-24430 2020-04-TH-23712 2020-04-WX-24825 2020-04-WX-24826 2020-04-WX-24827 2020-04-WX-24828 2020-02-CL-23634 | 多功能强光巡检电筒 | 深圳海洋王JW7622、上海华荣GAD203-J、深圳尚为SZSW2104A |  |  |  | 光源：LED，光源寿命≥100000h，功率≥3W；额定电压3.7V，有工作光，强光，爆闪三档光可调；电池：聚合物锂电池，额定容量≥2Ah， 寿命≥1000次循环；连续照明时间：强光≥8h，工作光大于16h，爆闪频率：8-10HZ；重量≤0.25kg；防护等级：IP66及以上；合金外壳，配外套；有低电压警示功能，有过充，过放，短路保护功能 | 件 | 178 |  |  |  | △
62 | 2020-05-CBZ-00058 | LED工作灯 | 深圳海洋王JW7622、上海华荣GAD329-II、深圳尚为SW-ZFZD-E10W-7243 |  |  |  | 额定电压：3.7V 额定功率：≥3W 防护等级：≥IP65 工作光：≥13h 连续照明时间：≥7h 重量：230g | 台 | 2 |  |  |  | △
63 | 2020-01-KY-01927 2020-04-KY-01262 2020-03-KY-01792 2020-02-KY-01510 | 强光电筒 | 深圳海洋王JW7633、上海华荣BAD202E、深圳尚为 |  |  |  | LED灯泡，充电式，防水防爆，额定电压DC3.7V，额定容量2200mAh，额定功率（LED）3W，光源（LED）平均使用寿命≥100000h，连续放电时间3h（强光）/6h（工作光）/12h（频闪），充电时间5h，电池使用寿命≥1000（循环）；外形尺寸28*128mm(直径*长度)，外壳防护等级IP68 | 件 | 784 |  |  |  | △
64 | 2020-05-CBZ-00022 | 强光电筒 | 深圳海洋王JW7633、深圳尚为SW2102、上海华荣 |  |  |  | 额定电压：3.7V 额定功率：≥3W 防护等级：≥IP66 工作光：≥16h 连续照明时间：≥8h 防爆标志：E*ib II CT4 Gb，提供防爆合格证 有低电压警示或电量显示功能，有过充，过放，短路保护功能，配1电1充， | 把 | 68 |  |  |  | △
65 | 2020-03-KY-01786 2020-04-KY-01252 2020-02-KY-01498 2020-02-KY-01499 2020-01-KY-01925 | 信号灯 | 深圳海洋王MSL4730、上海华荣、深圳尚为 |  |  |  | LED光源，红白黄蓝四种光颜色；额定电压≤4V；电池容量≥3.8Ah，电池寿命≥1000次循环；连续照明时间≥10h，信号灯时间≥12h；重量≤280g；外壳防护等级：IP65及以上 | 盏 | 87 |  |  |  | △
66 | 2020-01-WX-22461 | 固定式LED灯具 | 深圳海洋王NFC9196、上海华荣GC203-XL80、深圳尚为SZSW7130 |  |  |  | 外壳压铸成型，表面高压静电喷涂 额定电压：AC220V 额定功率：80W 防护等级：IP65 防腐等级：WF2 色温5000K，光通量9600lm，光源寿命不少于5万小时，防眩晕。 | 套 | 72 |  |  |  | △
67 | 2020-02-KY-01511 2020-02-CL-25521 2020-03-CL-23504 2020-04-WX-24834 2020-04-WX-26129 2020-04-KY-01263 | 手提式防爆探照灯 | 深圳海洋王RJW7102A、上海华荣BAD305、深圳尚为 |  |  |  | 额定电压：14.8V；LED光源功率：9W；额定容量：2Ah；连续放电时间：≥13h（工作光）/≥7h（强光）；充电时间：≤8 h；电池充电寿命：1000次（循环），防爆标志：Ex dia II C T6；外壳防护等级：IP68 | 个 | 54 |  |  |  | △
68 | 2020-04-KY-01254 2020-03-KY-01788 2020-04-CL-23830 | 应急灯 | 深圳海洋王RJW7102A、上海华荣BAD305、深圳尚为 |  |  |  | 功率≥3W，额定电压≤15V，电池：额定容量≥2Ah，寿命≥100000h，寿命≥1000次循环，连续照明时间：强光≥4.5h，工作光≥10h，LED光源，重量≤900g，防护等级：IP68及以上 | 盏 | 44 |  |  |  | △
69 | 2020-04-WZ-00976 | 多功能强光防爆探照灯 | 深圳海洋王RJW7102A、上海华荣BAD305、深圳尚为SW2300 |  |  |  | 额定电压：14.8V，额定容量：4Ah，配用光源：LED，额定功率：9W，连续照明时间：强光≥8h，工作光≥16h，充电时间：≤8h，外壳防护：IP65，防爆等级：Exib II CT6 Gb | 个 | 1 |  |  |  | △
70 | 2020-04-WX-24829 | 便携式多功能探照灯 | 深圳海洋王RJW7102A、上海华荣BAD305、深圳尚为SW2301 |  |  |  | LED光源：3*3W，光源寿命≥100000h，额定电压≤15V，电池：额定容量≥2Ah，寿命≥1000次循环，有强光，弱光之分，连续照明时间：强光≥7h，工作光≥13h；重量≤1kg；防护等级：IP65及以上；配外套和斜挎背带，有电量指示或低电压警示功能，有过充，过放，短路保护功能 | 个 | 1 |  |  |  | △
71 | 2020-05-CBZ-00020 | 信号灯 | 深圳尚为、上海华荣、深圳海洋王 |  |  |  | LED光源，红黄白三种光颜色；额定电压≤4V；电池容量≥3.8Ah，电池寿命≥1000次循环；连续照明时间≥10h，信号灯时间≥12h；重量≤280g；外壳防护等级：IP65及以上 | 盏 | 34 |  |  |  | △
72 | 2020-04-TH-23699 | LED工作灯 | 深圳尚为、上海华荣、深圳海洋王 |  |  |  | 光通量280LM 工作时间>3.5h，充电式 | 把 | 4 |  |  |  | △
73 | 2020-02-WX-24010 2020-02-WX-24011 | 左向疏散指示标志灯 | 温特孚、劳士、赛格达 |  |  |  | 220V LED 4W，暗装，正面尺寸：425*175mm，暗装背面凸起尺寸：145*402mm*30mm。 （此项为定制品，供货前需提供样品确认） | 套 | 200
74 | 2020-03-WX-23142 | 地面自发光疏散指示标识 | 宜世友、鱼乐圈、敏瑞 |  |  |  | 圆形，直径136mm,双层钢化玻璃抽真空夹胶，上层玻璃6mm,下层玻璃6mm,PVC发光1.2mm,4.6mm拉丝不锈钢包边。定制品供货前需提供样品确认 | 个 | 190
75 | 2020-01-WX-22520 | 低压防潮LED灯 | 佑盾、工匠时光、家升 |  |  |  | 24V，中椭圆，尺寸约为230mm*135mm*100mm，含8W LED灯泡，E27螺口 | 套 | 50
76 | 2020-02-WX-23679 | 陶瓷灯头 | 约克、哥本 |  |  |  | 750V，16A，E40大螺口圆柱型，不带支架，直径约54mm，安装孔距35±3mm。 | 个 | 30
77 | 2020-01-WX-22633 | 照明灯管 |  |  |  |  | 220V 10W 电子一体化含灯管 | 件 | 100 |  |  |  | 按样品
78 | 2020-02-WX-23970 | 设备区走廊LED条形灯具 |  |  |  |  | 1200mm*150mm，25W，普通 | 套 | 15 |  |  |  | 定制，按样品
79 | 2020-02-WX-23971 | 设备区走廊LED条形灯具 |  |  |  |  | 1200mm*150mm，25W，应急 | 套 | 15 |  |  |  | 定制，按样品
80 | 2020-04-WX-25257 | 高压钠灯镇流器 | 上海亚明、飞利浦、欧司朗 |  |  |  | 150w，含触发器、补偿电容 | 套 | 10
81 | 2020-02-WX-23969 | 公共区LED条形灯具 |  |  |  |  | 2000mm*150mm，45W，普通 | 套 | 20 |  |  |  | 定制，按样品
82 | 2020-02-WX-23972 | 公共区LED条形灯具 |  |  |  |  | 2000mm*150mm，45W，应急 | 套 | 10 |  |  |  | 定制，按样品
83 | 2020-04-WX-25262 | 高压钠灯镇流器 | 上海亚明、飞利浦、欧司朗 |  |  |  | 400w，含触发器、补偿电容 | 套 | 5
84 | 2020-02-E-WX-26997 | 荧光灯管 | 飞利浦、欧普、佛山照明、三雄极光 |  |  |  | T8，220V，36W | 套 | 50
85 | 2020-04-WX-25260 2020-02-E-WX-26998 | 荧光灯管 | 飞利浦、佛山照明、三雄极光 |  |  |  | TL5，220V，28W/840 | 套 | 150
86 | 2020-04-WX-25054 2020-02-E-WX-26935 | 双向疏散指示标志灯 |  |  |  |  | 额定电压：DC24V，主电功耗：0.25W；光源及参数：LED，DC3V,0.06W；应急时间90min，指示方向可控。 | 套 | 80 |  |  |  | 定制，按样品
87 | 2020-02-E-WX-26946 2020-04-WX-25079 | 安全出口指示灯 | 沈阳宏宇 |  |  |  | 额定电压：DC24V，主电功耗：2W；光源及参数：LED，DC3V；应急时间90min。明装，长36.5厘米，宽15厘米，高0.8厘米，两孔心之间距离为33.5厘米。需指定采用沈阳宏宇产品。 | 套 | 40
88 | 2020-02-E-WX-26756 | 红闪灯（便携式） | 上海华荣/深圳海洋王/深圳尚为 |  |  |  | 额定电压≤3v，大小70*47*39mm | 盏 | 6
89 | 2020-04-WX-25055 2020-02-E-WX-26936 | 右向疏散指示标志灯 |  |  |  |  | 工作电压:DC24V，功率0.5W，LED光源 | 套 | 80 |  |  |  | 定制，按样品
90 | 2020-04-WX-25056 2020-02-E-WX-26937 | 左向疏散指示标志灯 |  |  |  |  | 工作电压:DC24V，功率0.5W，LED光源 | 套 | 80 |  |  |  | 定制，按样品
91 | 2020-04-TH-23700 | 红闪灯 | 上海华荣/深圳海洋王/深圳尚为 |  |  |  | 双面方位灯、磁吸式、地铁警示红闪灯。（配1电4充） | 只 | 4
92 | 2020-02-E-WX-25308 | 指示灯 |  |  |  |  | 性能参数：AD16L-22DS/g31，绿色，AC220V，开孔22mm，暗装。 | 个 | 5 |  |  |  | 按样品
合计（项目总价） | [8 empty] | 10637 |  |  | /
注： | 1.投标人须按附件3技术需求及数量表的顺序进行报价，不允许打乱顺序，不含税单价、不含税合价均精确到小数点后两位。 2.若报价品牌不唯一，则报价无效。