## 技术需求及数量表(合并前） (hidden)
附件3：
南宁轨道交通集团运营分公司2021年对讲机及配件采购项目 技术需求及数量表
序号 | 物料编码 | 物料名称 | 品牌/生产厂家 | 型号 | 物料描述 | 单位 | 计划序号 | 澄清后需求数量 | 1号线 |  | 2号线 |  | 3号线 |  | 4号线 |  | 5号线 |  | 总数量 | 线路 | 备注
[9 empty] | 计划序号 | 数量 | 计划序号 | 数量 | 计划序号 | 数量 | 计划序号 | 数量 | 计划序号 | 数量
1 |  | 400M对讲机 | 建伍 |  | 1、每套包含：建伍NX348主机1台、KNB-45L锂电池2块、KSC-43快速充电器（带电源适配器）1台、KRA-27天线1根、扬声器/麦克风插孔盖1个、扬声器/麦克风锁定架1个、皮带夹1个、螺丝钉2颗及使用说明书1本；2、按买方要求免费将使用频率写入对讲机。 | 套 | 2021-05-TH-30647 | 407 | 2021-01-TH-30787 | 30 | 2021-02-TH-30649 | 14 |  |  | 2021-04-TH-30648 | 80 | 2021-05-TH-30647 | 407 | 531 | 5号线
1 |  | 400M对讲机 | 建伍 |  | 1、每套包含：建伍NX348主机1台、KNB-45L锂电池2块、KSC-43快速充电器（带电源适配器）1台、KRA-27天线1根、扬声器/麦克风插孔盖1个、扬声器/麦克风锁定架1个、皮带夹1个、螺丝钉2颗及使用说明书1本；2、按买方要求免费将使用频率写入对讲机。 | 套 | 2021-01-TH-30787 | 30 | [10 empty] | 0 | 1号线
1 |  | 400M对讲机 | 建伍 |  | 1、每套包含：建伍NX348主机1台、KNB-45L锂电池2块、KSC-43快速充电器（带电源适配器）1台、KRA-27天线1根、扬声器/麦克风插孔盖1个、扬声器/麦克风锁定架1个、皮带夹1个、螺丝钉2颗及使用说明书1本；2、按买方要求免费将使用频率写入对讲机。 | 套 | 2021-02-TH-30649 | 14 | [10 empty] | 0 | 2号线
1 |  | 400M对讲机 | 建伍 |  | 1、每套包含：建伍NX348主机1台、KNB-45L锂电池2块、KSC-43快速充电器（带电源适配器）1台、KRA-27天线1根、扬声器/麦克风插孔盖1个、扬声器/麦克风锁定架1个、皮带夹1个、螺丝钉2颗及使用说明书1本；2、按买方要求免费将使用频率写入对讲机。 | 套 | 2021-04-TH-30648 | 80 | [10 empty] | 0 | 4号线
2 |  | 800M对讲机 | 摩托罗拉 | MTP3150 | TETRA制式，尺寸124 x 53 x 33.5 mm，重量273g，射频输出功率3W，防护等级IP65，通话组数2048(TMO)与1024(DMO) ，电池容量1650 mAh | 套 | 2021-02-TH-30651 | 10 | 2021-01-TH-30831 | 30 | 2021-02-TH-30651 | 10 | [6 empty] | 40 | 2号线
2 |  | 800M对讲机 | 摩托罗拉 | MTP3150 | TETRA制式，尺寸124 x 53 x 33.5 mm，重量273g，射频输出功率3W，防护等级IP65，通话组数2048(TMO)与1024(DMO) ，电池容量1650 mAh | 套 | 2021-01-TH-30831 | 30 | [10 empty] | 0 | 1号线
3 |  | 400M夹子螺丝 |  |  | 适用于摩托罗拉VZ-D263-G6-4对讲机频道，长约0.6cm，黑色 | 颗 | 2021-03-CL-31651 | 100 |  |  |  |  | 2021-03-CL-31651 | 100 |  |  |  |  | 100 | 3号线
4 |  | 手持台天线 |  |  | 适用于摩托罗拉MTP3150对讲机,长约8cm | 根 | 2021-02-KY-03872 | 10 | 2021-01-KY-04030 | 100 | 2021-02-KY-03872 | 10 | 2021-03-KY-04255 | 48 | 2021-04-TH-32086 | 250 |  |  | 408 | 2号线
4 |  | 手持台天线 |  |  | 适用于摩托罗拉MTP3150对讲机,长约8cm | 根 | 2021-03-KY-04255 | 48 | [10 empty] | 0 | 3号线
4 |  | 手持台天线 |  |  | 适用于摩托罗拉MTP3150对讲机,长约8cm | 根 | 2021-01-KY-04030 | 100 | [10 empty] | 0 | 1号线
4 |  | 手持台天线 |  |  | 适用于摩托罗拉MTP3150对讲机,长约8cm | 根 | 2021-04-TH-32086 | 250 | [10 empty] | 0 | 4号线
5 |  | 400M对讲机腰带夹 |  |  | 建伍NX-340无线调频对讲机配套 | 个 | 2021-04-CL-31519 | 100 | 2021-01-KY-04032 2021-01-CL-31159 | 110 |  |  |  |  | 2021-04-CL-31519 | 100 |  |  | 210 | 4号线
5 |  | 400M对讲机腰带夹 |  |  | 建伍NX-340无线调频对讲机配套 | 个 | 2021-01-KY-04032 | 50 | [10 empty] | 0 | 1号线
5 |  | 400M对讲机腰带夹 |  |  | 建伍NX-340无线调频对讲机配套 | 个 | 2021-01-CL-31159 | 60 | [10 empty] | 0 | 1号线
6 |  | 400M对讲机腰带夹 |  |  | 海能达BD500无线调频对讲机配套 | 个 | 2021-03-KY-04258 | 48 |  |  |  |  | 2021-03-KY-04258 | 48 |  |  |  |  | 48 | 3号线
7 |  | 800M腰带夹 |  |  | 与现有800M对讲机摩托罗拉MTP3150型号配套，通用夹子 | 个 | 2021-01-CL-31160 | 30 | 2021-01-CL-31160 2021-01-KY-04033 | 80 |  |  | 2021-03-KY-04256 | 48 |  |  |  |  | 128 | 1号线
7 |  | 800M腰带夹 |  |  | 与现有800M对讲机摩托罗拉MTP3150型号配套，通用夹子 | 个 | 2021-03-KY-04256 | 48 | [10 empty] | 0 | 3号线
7 |  | 800M腰带夹 |  |  | 与现有800M对讲机摩托罗拉MTP3150型号配套，通用夹子 | 个 | 2021-01-KY-04033 | 50 | [10 empty] | 0 | 1号线
8 |  | 800M腰带夹 | 海能达 |  | 与海能达PT580H Plus对讲机型号配套用原装海能达夹子 | 个 | 2021-04-CL-31522 | 100 | [6 empty] | 2021-04-CL-31522 | 100 |  |  | 100 | 4号线
9 |  | 800M无线调频对讲机电池 | 海能达 |  | 海能达PT580H Plus对讲机配套用海能达原装电池标配：1800mAh 锂离子电池 | 块 | 2021-04-CL-31521 | 100 | [6 empty] | 2021-04-CL-31521 | 100 |  |  | 100 | 4号线
10 |  | 400M对讲机电池 | 建伍 | KNB-45L锂离子电池组 | 标称电压7.4V，充电限制电压8.4V，标称容量typ.2000mAh， 建伍NX340对讲机原装电池 | 块 | 2021-04-CL-31520 | 20 | 2021-01-CL-29388 2021-01-CL-31162 | 79 | 2021-02-KY-03873 | 182 |  |  | 2021-04-CL-31520 2021-04-TH-32284 | 70 |  |  | 331 | 4号线
10 |  | 400M对讲机电池 | 建伍 | KNB-45L锂离子电池组 | 标称电压7.4V，充电限制电压8.4V，标称容量typ.2000mAh， 建伍NX340对讲机原装电池 | 块 | 2021-01-CL-29388 | 49 | [10 empty] | 0 | 1号线
10 |  | 400M对讲机电池 | 建伍 | KNB-45L锂离子电池组 | 标称电压7.4V，充电限制电压8.4V，标称容量typ.2000mAh， 建伍NX340对讲机原装电池 | 块 | 2021-02-KY-03873 | 182 | [10 empty] | 0 | 2号线
10 |  | 400M对讲机电池 | 建伍 | KNB-45L锂离子电池组 | 标称电压7.4V，充电限制电压8.4V，标称容量typ.2000mAh， 建伍NX340对讲机原装电池 | 块 | 2021-04-TH-32284 | 50 | [10 empty] | 0 | 4号线
10 |  | 400M对讲机电池 | 建伍 | KNB-45L锂离子电池组 | 标称电压7.4V，充电限制电压8.4V，标称容量typ.2000mAh， 建伍NX340对讲机原装电池 | 块 | 2021-01-CL-31162 | 30 | [10 empty] | 0 | 1号线
11 |  | 400M对讲机电池 | 摩托罗拉 |  | 标称电压7.4V，充电限制电压8.4V，标称容量typ.1800mAh， 摩托罗拉FNB-Z182LI对讲机配套用摩托罗拉原装电池 | 块 | 2021-03-CL-31653 | 30 |  |  |  |  | 2021-03-CL-31653 | 30 |  |  |  |  | 30 | 3号线
12 |  | 400M对讲机天线 |  |  | 适用于建伍NX340对讲机频道，长约8cm | 根 | 2021-01-KY-04034 | 200 | 2021-01-KY-04034 | 200 |  |  |  |  | 2021-04-TH-32285 | 50 |  |  | 250 | 1号线
12 |  | 400M对讲机天线 |  |  | 适用于建伍NX340对讲机频道，长约8cm | 根 | 2021-04-TH-32285 | 50 | [10 empty] | 0 | 4号线
13 |  | 400M对讲机天线 |  |  | 适用于海能达BD500对讲机频道，长约8cm | 根 | 2021-03-KY-04257 | 48 |  |  |  |  | 2021-03-KY-04257 | 48 |  |  |  |  | 48 | 3号线
14 |  | 对讲机充电器 | 建伍 | DZC-6D | 一拖六，适用于KENWOOD（建伍）NX-340数字手持对讲机KNB-45L锂电池充电；带过充保护；可带对讲机一体充电 | 套 | 2021-04-CL-31518 | 8 | [6 empty] | 2021-04-CL-31518 | 8 |  |  | 8 | 4号线
15 |  | 800兆充电器 | 摩托罗拉 | NNTN8152A | 与摩托罗拉MTP3150对讲机配套用摩托罗拉原装充电器 | 个 | 2021-02-KY-03874 | 32 | 2021-01-KY-04035 | 50 | 2021-02-KY-03874 | 32 | 2021-03-KY-04259 | 44 |  |  |  |  | 126 | 2号线
15 |  | 800兆充电器 | 摩托罗拉 | NNTN8152A | 与摩托罗拉MTP3150对讲机配套用摩托罗拉原装充电器 | 个 | 2021-01-KY-04035 | 50 | [10 empty] | 0 | 1号线
15 |  | 800兆充电器 | 摩托罗拉 | NNTN8152A | 与摩托罗拉MTP3150对讲机配套用摩托罗拉原装充电器 | 个 | 2021-03-KY-04259 | 44 | [10 empty] | 0 | 3号线
16 |  | 多联充电器 | 海能达 | 海能达PT580H Plus | 1.规格：一拖六，适用于海能达PT580H Plus对讲机手持对讲机锂电池充电 2.带过充保护； 3.可带对讲机一体充电，符合国家最新相关标准。 4.海能达PT580H Plus对讲机配套用海能达原装充电器 | 套 | 2021-04-CL-31510 | 8 | [6 empty] | 2021-04-CL-31510 | 8 |  |  | 8 | 4号线
17 |  | 窗口对讲机 | 福建吉腾 | JT-1816 | 114*78*46mm | 套 | 2021-02-TH-32678 | 20 |  |  | 2021-02-TH-32678 | 20 | [6 empty] | 20 | 2号线
合计 | [7 empty] | 2486 | / | 679 | / | 268 | / | 366 | / | 766 | / | 407 | 2486

## 做控制价 (hidden)
附件3：
南宁轨道交通集团运营分公司2021年对讲机及配件采购项目 技术需求及数量表
序号 | 计划序号 | 物料名称 | 品牌/生产厂家 | 物料描述 | 单位 | 总数量 | 备注
1 | 2021-05-TH-30647 2021-01-TH-30787 2021-02-TH-30649 2021-04-TH-30648 | 400M对讲机 | 建伍 | 1、每套包含：建伍NX348主机1台、KNB-45L锂电池2块、KSC-43快速充电器（带电源适配器）1台、KRA-27天线1根、扬声器/麦克风插孔盖1个、扬声器/麦克风锁定架1个、皮带夹1个、螺丝钉2颗及使用说明书1本；2、按买方要求免费将使用频率写入对讲机。 | 套 | 531 | △
2 | 2021-01-TH-30831 2021-02-TH-30651 | 800M对讲机 | 摩托罗拉MTP3150 | TETRA制式，尺寸124 x 53 x 33.5 mm，重量273g，射频输出功率3W，防护等级IP65，通话组数2048(TMO)与1024(DMO) ，电池容量1650 mAh | 套 | 40 | △
3 | 2021-03-CL-31651 | 400M夹子螺丝 |  | 适用于摩托罗拉VZ-D263-G6-4对讲机频道，长约0.6cm，黑色 | 颗 | 100
4 | 2021-01-KY-04030 2021-02-KY-03872 2021-03-KY-04255 2021-04-TH-32086 | 手持台天线 |  | 适用于摩托罗拉MTP3150对讲机,长约8cm | 根 | 408
5 | 2021-01-KY-04032 2021-01-CL-31159 2021-04-CL-31519 | 400M对讲机腰带夹 |  | 建伍NX-340无线调频对讲机配套 | 个 | 210
6 | 2021-03-KY-04258 | 400M对讲机腰带夹 |  | 海能达BD500无线调频对讲机配套 | 个 | 48
7 | 2021-01-CL-31160 2021-01-KY-04033 2021-03-KY-04256 | 800M腰带夹 |  | 与现有800M对讲机摩托罗拉MTP3150型号配套，通用夹子 | 个 | 128
8 | 2021-04-CL-31522 | 800M腰带夹 | 海能达 | 与海能达PT580H Plus对讲机型号配套用原装海能达夹子 | 个 | 100 | △
9 | 2021-04-CL-31521 | 800M无线调频对讲机电池 | 海能达 | 海能达PT580H Plus对讲机配套用海能达原装电池标配：1800mAh 锂离子电池 | 块 | 100 | △
10 | 2021-01-CL-29388 2021-01-CL-31162 2021-02-KY-03873 2021-04-CL-31520 2021-04-TH-32284 | 400M对讲机电池 | 建伍KNB-45L锂离子电池组 | 标称电压7.4V，充电限制电压8.4V，标称容量typ.2000mAh， 建伍NX340对讲机原装电池 | 块 | 331 | △
11 | 2021-03-CL-31653 | 400M对讲机电池 | 摩托罗拉 | 标称电压7.4V，充电限制电压8.4V，标称容量typ.1800mAh， 摩托罗拉FNB-Z182LI对讲机配套用摩托罗拉原装电池 | 块 | 30 | △
12 | 2021-01-KY-04034 2021-04-TH-32285 | 400M对讲机天线 |  | 适用于建伍NX340对讲机频道，长约8cm | 根 | 250
13 | 2021-03-KY-04257 | 400M对讲机天线 |  | 适用于海能达BD500对讲机频道，长约8cm | 根 | 48
14 | 2021-04-CL-31518 | 对讲机充电器 | 建伍DZC-6D | 一拖六，适用于KENWOOD（建伍）NX-340数字手持对讲机KNB-45L锂电池充电；带过充保护；可带对讲机一体充电 | 套 | 8 | △
15 | 2021-01-KY-04035 2021-02-KY-03874 2021-03-KY-04259 | 800兆充电器 | 摩托罗拉NNTN8152A | 与摩托罗拉MTP3150对讲机配套用摩托罗拉原装充电器 | 个 | 126 | △
16 | 2021-04-CL-31510 | 多联充电器 | 海能达 | 1.规格：一拖六，适用于海能达PT580H Plus对讲机手持对讲机锂电池充电 2.带过充保护； 3.可带对讲机一体充电，符合国家最新相关标准。 4.海能达PT580H Plus对讲机配套用海能达原装充电器 | 套 | 8 | △
17 | 2021-02-TH-32678 | 窗口对讲机 | 福建吉腾JT-1816 | 114*78*46mm | 套 | 20
合计 | [5 empty] | 2486

## 技术需求及数量表
附件3：
南宁轨道交通集团运营分公司2021年株机备件采购项目 技术需求及数量表
序号 | 物料编码 | 物料名称 | 品牌/生产厂家 | 型号 | 物料描述 | 单位 | 1号线 |  | 2号线 |  | 3号线 |  | 5号线 |  | 总数量 | 备注
[7 empty] | 计划序号 | 数量 | 计划序号 | 数量 | 计划序号 | 数量 | 计划序号 | 数量
1 |  | 压板（100） |  |  | 非标，适用于南宁地铁1号线康尼车门 | 件 | 2021-01-JDX-01956 | 30 | [6 empty] | 30
2 |  | T型螺栓 |  |  | M8，0Cr18Ni9，GB/T20878-2007 | 件 | 2021-01-JDX-01995 | 90 | [6 empty] | 90
3 |  | 电笛 | 哈尔滨飞奔 | DL22 | 1、双音电喇叭 2、额定工作电压:DC24V 3、一套两个喇叭，带继电器。 | 套 |  |  | 2021-02-CL-29570 | 4 |  |  |  |  | 4
4 |  | 刮雨器刮片 | 吉林恒辉 | GZL-NN1-YS-SP | 刮片长约800mm，重量约0.6kg，带摆臂连接螺栓 | 件 |  |  | 2021-02-CL-29571 | 4 |  |  |  |  | 4
5 |  | 连接器内螺纹适配器 |  |  | FPAX28-U119B | 件 | 2021-01-JDX-02016 | 6 | [6 empty] | 6
6 |  | 连接器内螺纹适配器 |  |  | FPAX28-U144B | 件 | 2021-01-JDX-02017 | 6 | [6 empty] | 6
7 |  | 风缸箍带 |  |  | Ф396 | 件 | 2021-01-JDX-02050 | 5 | [6 empty] | 5
8 |  | 端直通接头 |  |  | SDS42-G2 | 件 | 2021-01-JDX-02051 | 10 | [6 empty] | 10
9 |  | 端直通接头 |  |  | SDS22-G3/4 | 件 | 2021-01-JDX-02052 | 10 | [6 empty] | 10
10 |  | 端直通接头 |  |  | SDS18-G1/2 | 件 | 2021-01-JDX-02054 | 10 | [6 empty] | 10
11 |  | 端直通接头 |  |  | SDSC22-G3/4 | 件 | 2021-01-JDX-02055 | 10 | [6 empty] | 10
12 |  | 端直通接头 |  |  | SDS28-G3/4 | 件 | 2021-01-JDX-02056 | 10 | [6 empty] | 10
13 |  | 端直通接头 |  |  | SDS42-M48×2 | 件 | 2021-01-JDX-02057 | 10 | [6 empty] | 10
14 |  | 端直通接头 |  |  | SDS18-M22×1.5 | 件 | 2021-01-JDX-02058 | 10 | [6 empty] | 10
15 |  | 端直通接头 |  |  | SDS10-M12×1.5 | 件 | 2021-01-JDX-02059 | 10 | [6 empty] | 10
16 |  | 端直通接头 |  |  | SDS10-G1/4 | 件 | 2021-01-JDX-02060 | 10 | [6 empty] | 10
17 |  | 端直通接头 |  |  | SDS18-G3/4 | 件 | 2021-01-JDX-02061 | 10 | [6 empty] | 10
18 |  | 端直通接头 |  |  | SDS10-G1/2 | 件 | 2021-01-JDX-02062 | 10 | [6 empty] | 10
19 |  | 螺母 |  |  | N18 | 件 | 2021-01-JDX-02063 | 10 | [6 empty] | 10
20 |  | 螺母 |  |  | N10 | 件 | 2021-01-JDX-02064 | 10 | [6 empty] | 10
21 |  | 螺母 |  |  | N42 | 件 | 2021-01-JDX-02065 | 10 | [6 empty] | 10
22 |  | 螺母 |  |  | N22 | 件 | 2021-01-JDX-02066 | 10 | [6 empty] | 10
23 |  | 螺母 |  |  | N28 | 件 | 2021-01-JDX-02067 | 10 | [6 empty] | 10
24 |  | 衬套 |  |  | B15 | 件 | 2021-01-JDX-02068 | 10 | [6 empty] | 10
25 |  | 衬套 |  |  | B19 | 件 | 2021-01-JDX-02069 | 10 | [6 empty] | 10
26 |  | 衬套 |  |  | B38 | 件 | 2021-01-JDX-02070 | 10 | [6 empty] | 10
27 |  | 衬套 |  |  | B25 | 件 | 2021-01-JDX-02071 | 10 | [6 empty] | 10
28 |  | 渐进式卡套 |  |  | CR10 | 件 | 2021-01-JDX-02072 | 10 | [6 empty] | 10
29 |  | 渐进式卡套 |  |  | CR42 | 件 | 2021-01-JDX-02073 | 10 | [6 empty] | 10
30 |  | 渐进式卡套 |  |  | CR18 | 件 | 2021-01-JDX-02074 | 10 | [6 empty] | 10
31 |  | 渐进式卡套 |  |  | CR22 | 件 | 2021-01-JDX-02075 | 10 | [6 empty] | 10
32 |  | 渐进式卡套 |  |  | CR28 | 件 | 2021-01-JDX-02076 | 10 | [6 empty] | 10
33 |  | 三通接头 |  |  | T18 | 件 | 2021-01-JDX-02077 | 10 | [6 empty] | 10
34 |  | 三通接头 |  |  | T10 | 件 | 2021-01-JDX-02078 | 10 | [6 empty] | 10
35 |  | 三通接头 |  |  | T22 | 件 | 2021-01-JDX-02079 | 10 | [6 empty] | 10
36 |  | 直角隔板接头 |  |  | EBH10 | 件 | 2021-01-JDX-02080 | 10 | [6 empty] | 10
37 |  | 直角隔板接头 |  |  | EBH28 | 件 | 2021-01-JDX-02081 | 10 | [6 empty] | 10
38 |  | 直角隔板接头 |  |  | EBH18 | 件 | 2021-01-JDX-02082 | 10 | [6 empty] | 10
39 |  | 三通组合接头 |  |  | TC10 | 件 | 2021-01-JDX-02083 | 10 | [6 empty] | 10
40 |  | 直路三通组合接头 |  |  | RTC18 | 件 | 2021-01-JDX-02084 | 10 | [6 empty] | 10
41 |  | 三通变径接头 |  |  | TRD28-10-28 | 件 | 2021-01-JDX-02085 | 10 | [6 empty] | 10
42 |  | 三通变径接头 |  |  | TRD18-10-18 | 件 | 2021-01-JDX-02086 | 10 | [6 empty] | 10
43 |  | 直通接头 |  |  | S28 | 件 | 2021-01-JDX-02087 | 10 | [6 empty] | 10
44 |  | 直通接头 |  |  | S18 | 件 | 2021-01-JDX-02088 | 10 | [6 empty] | 10
45 |  | 直通接头 |  |  | S10 | 件 | 2021-01-JDX-02089 | 10 | [6 empty] | 10
46 |  | 直通接头 |  |  | S22 | 件 | 2021-01-JDX-02090 | 10 | [6 empty] | 10
47 |  | 对接式变径接头 |  |  | BRD18-10 | 件 | 2021-01-JDX-02091 | 10 | [6 empty] | 10
48 |  | 直角组合接头 |  |  | EC10 | 件 | 2021-01-JDX-02092 | 10 | [6 empty] | 10
49 |  | 直角组合接头 |  |  | EC18 | 件 | 2021-01-JDX-02093 | 10 | [6 empty] | 10
50 |  | 直角接头 |  |  | E18 | 件 | 2021-01-JDX-02094 | 10 | [6 empty] | 10
51 |  | 直角接头 |  |  | E10 | 件 | 2021-01-JDX-02095 | 10 | [6 empty] | 10
52 |  | 端直通接头 |  |  | GE10LREDOMD71 | 件 | 2021-01-JDX-02099 | 10 | [6 empty] | 10
53 |  | 端直通接头 |  |  | GE18LREDOMD71 | 件 | 2021-01-JDX-02100 | 10 | [6 empty] | 10
54 |  | 辅助垫板 |  |  | 低温容器板，16MnDR，适用于基础制动元安装 | 件 | 2021-01-JDX-02101 | 1750 | [6 empty] | 1750
55 |  | 六角头螺杆带孔螺栓 |  |  | M20×280mm，40CrNiMoA，适用于基础制动单元安装 | 件 | 2021-01-JDX-02103 | 1750 | [6 empty] | 1750
56 |  | 六角头头部带孔螺栓 |  |  | M20X120，40CrNiMoA，适用于基础制动单元安装 | 件 | 2021-01-JDX-02104 | 1750 | [6 empty] | 1750
57 |  | 套管 |  |  | 35CrMo，适用于基础制动单元安装 | 件 | 2021-01-JDX-02106 | 1750 | [6 empty] | 1750
58 |  | 钢丝绳夹 |  |  | Φ7.7钢丝绳夹，适用于基础制动单元安装 | 件 | 2021-01-JDX-02107 | 20 | [6 empty] | 20
59 |  | 钢丝绳 |  |  | 长度725mm/根，7.7钢丝绳6×19 | 根 | 2021-01-JDX-02108 | 50 | [6 empty] | 50
60 |  | 中间护板裙边 |  |  | FD3803030700 | 件 |  |  |  |  | 2021-03-CL-31579 | 4 |  |  | 4
61 |  | 边护板裙边左 |  |  | FD3803030001 | 件 |  |  |  |  | 2021-03-CL-31580 | 5 |  |  | 5
62 |  | 边护板裙边右 |  |  | FD3803030002 | 件 |  |  |  |  | 2021-03-CL-31581 | 5 |  |  | 5
63 |  | 垫片2 |  |  | 1.厚度：2 mm，其余尺寸见图纸 2.材质：EN AW 5754-H22铝板 3.参考标准：DIN EN 485-2-2004 | 件 |  |  | 2021-02-CL-29584 | 112 |  |  |  |  | 112
64 |  | 弹簧盒组装 | 中车株机电气设备分公司 |  | 配套南宁地铁3号线受电弓使用 | 个 |  |  |  |  | 2021-03-CL-31599 | 4 |  |  | 4
65 |  | 降弓位置指示器 |  | II0006 | II0006 | 个 |  |  |  |  | 2021-03-CL-31600 | 5 |  |  | 5
66 |  | 升弓气囊 | 中车株机电气设备分公司 |  | AQ01003818A | 个 |  |  |  |  | 2021-03-CL-31602 | 5 |  |  | 5
67 |  | 升弓装置钢丝绳 | 株洲万新 |  | 原配南宁3号线电客车TSG22型受电弓升弓装置的钢丝绳 | 根 |  |  |  |  | 2021-03-CL-31603 | 30 |  |  | 30
68 |  | 气阀箱组装 | 中车株机电气设备分公司 |  | AQ01003721A | 个 |  |  |  |  | 2021-03-CL-31605 | 2 |  |  | 2
69 |  | 弓角 | 中车株机电气设备分公司 |  | AQ01002926A | 个 |  |  |  |  | 2021-03-CL-31606 | 230 |  |  | 230
70 |  | 阻尼器组装 | 中车株机电气设备分公司 | T36-J29H17M | 9400/150/0.1 | 个 |  |  |  |  | 2021-03-CL-31607 | 5 |  |  | 5
71 |  | 软铜绞线1 | 株洲日和 | RDS70-Ф8.5-300 | RDS70-Ф8.5-300 | 根 |  |  |  |  | 2021-03-CL-31608 | 40 |  |  | 40
72 |  | 软铜绞线2 | 株洲日和 | RDS70-Ф8.5-270L | 3400000119 | 根 |  |  |  |  | 2021-03-CL-31609 | 40 |  |  | 40
73 |  | 软铜绞线 | 株洲日和 | 70-260-45度 | 3400000123 | 根 |  |  |  |  | 2021-03-CL-31610 | 40 |  |  | 40
74 |  | 软铜绞线 | 株洲日和 | 70-260 | 3400000122 | 根 |  |  |  |  | 2021-03-CL-31611 | 40 |  |  | 40
75 |  | 软管 |  |  | 2TE6NN-270P，DIN20066 | 个 | 2021-01-JDX-02245 | 3 | [6 empty] | 3
76 |  | 橡胶软管组成 |  |  | 2TE8NN90-800，DIN 20066 | 个 | 2021-01-JDX-02246 | 3 | [6 empty] | 3
77 |  | 螺杆（二） |  |  | 与高度调节装置配套使用 | 个 | 2021-01-JDX-02247 | 5 | [6 empty] | 5
78 |  | 高度调节装置（二阀） |  |  | 与高度调节装置配套使用 | 个 | 2021-01-JDX-02249 | 5 | [6 empty] | 5
79 |  | 动车高度调节装置（一阀） |  |  | 与高度调节装置配套使用 | 个 | 2021-01-JDX-02250 | 5 | [6 empty] | 5
80 |  | 安全吊链（9链环） |  |  | 与高度调节装置配套使用 | 个 | 2021-01-JDX-02251 | 5 | [6 empty] | 5
81 |  | 安装板（左） |  |  | 6钢板Q235B | 个 | 2021-01-JDX-02252 | 5 | [6 empty] | 5
82 |  | 安装板（右） |  |  | 6钢板Q235B | 个 | 2021-01-JDX-02253 | 5 | [6 empty] | 5
83 |  | 安装板 |  |  | 6钢板Q235B | 个 | 2021-01-JDX-02254 | 5 | [6 empty] | 5
84 |  | 安全吊链（7链环） |  |  | 与高度调节装置配套使用 | 个 | 2021-01-JDX-02255 | 5 | [6 empty] | 5
85 |  | 牵引座 |  |  | AB01010785A | 个 | 2021-01-JDX-02258 | 2 | [6 empty] | 2
86 |  | 尼龙套管 |  |  | 尼龙PA66-FR，ISO1874-1-1992，黑色 株机代码：AB01012217G030 | 个 | 2021-01-JDX-02270 | 25 | [6 empty] | 25
87 |  | 弹簧锁销 |  |  | 7，DIN11024-1973 | 个 | 2021-01-JDX-02271 | 10 | [6 empty] | 10
88 |  | 插杆销 |  |  | 55圆钢45 | 个 | 2021-01-JDX-02272 | 10 | [6 empty] | 10
89 |  | 塑料塞C7.2 | 广缘科技 | PE.SOFT | M8；100个/包 | 个 |  |  | 2019-02-CL-11138 | 1000 | 2021-03-CL-31615 | 196 |  |  | 1196
90 |  | 一系橡胶垫组 | 新科橡塑 |  | AB01023866A | 件 |  |  |  |  | 2021-03-CL-31616 | 3 |  |  | 3
91 |  | 一系弹簧板 |  |  | AB01009082A | 个 | 2021-01-JDX-02283 | 8 | [6 empty] | 8
92 |  | 蓄电池车容量显示器 | 深圳通业 | TY.BD343-DU | 配套南宁地铁1号线蓄电池电力工程车 | 个 | 2021-01-CL-30630 | 1 | [6 empty] | 1
93 |  | 微机显示器 | 时代电气 | TPX21F_M10B110B00 | 配套南宁地铁1号线蓄电池电力工程车 | 个 | 2021-01-CL-30631 | 1 | [6 empty] | 1
94 |  | 压力开关 |  |  | P8PS75-10-4MGS-C-HC-RD-FS0.4BARR | 个 | 2021-01-CL-30632 | 3 | [6 empty] | 3
95 |  | 三相相序保护监视继电器 | ABB | CM-PFS.S | 200-500V | 个 | 2021-01-CL-30633 | 4 | [6 empty] | 4
96 |  | 单元制动器 |  | JZZ-2A | JZZ-2A | 个 | 2021-01-CL-30635 | 1 | [6 empty] | 1
97 |  | 单元制动器 |  | JZZ-2B | JZZ-2B | 个 | 2021-01-CL-30636 | 1 | [6 empty] | 1
98 |  | 六角头螺栓 |  |  | M20×80，性能等级：8.8级，100个/包，A3C | 根 | 2021-01-JDX-02544 | 1600 | [6 empty] | 1600
99 |  | 六角螺栓 |  |  | M16×45，GB/T5783-2000，8.8 A3C | 根 |  |  |  |  | 2021-03-CL-30868 | 50 |  |  | 50
100 |  | 六角头螺栓 |  |  | M10×35，A4-80， DIN 7991 | 根 |  |  |  |  | 2021-03-CL-30869 | 50 |  |  | 50
101 |  | 防松螺栓 |  |  | M16×60，10.9级 | 个 | 2021-01-JDX-02587 | 1100 | [6 empty] | 1100
102 |  | 卡式螺母 |  |  | M6，C4806-C | 颗 | 2021-01-JDX-02618 | 1800 | [6 empty] | 1800
103 |  | 双耳止动垫圈 |  |  | 非标，100个/包；与南宁地铁电客车轴箱配合使用 | 个 | [6 empty] | 2021-05-CL-31904 | 4700 | 4700
104 |  | 内六角圆柱头螺钉 |  |  | M8×16，性能等级：A2-70，执行标准:GB/T70.1 | 根 |  |  |  |  | 2021-03-CL-30874 | 50 |  |  | 50
105 |  | 弹簧盒组装 |  |  | 配套1号线电客车受电弓使用 | 件 | 2019-01-CL-11063 | 128 | [6 empty] | 128
106 |  | 底架电流连接组装 | 中车株机电气设备分公司 |  | AQ01001972A | 件 | 2019-01-CL-22355 | 5 | [6 empty] | 5
107 |  | 电感应器 | 长河机电 | II0006II-2015-AB0A | II0006II-2015-AB0A | 个 |  |  | 2019-02-CL-11118 | 2 |  |  |  |  | 2
108 |  | 弓头电流连接组装 | 中车株机电气设备分公司 |  | AQ01001974A | 件 | 2019-01-CL-11154 | 5 | [6 empty] | 5
109 |  | 绝缘子 | 温州益坤 |  | FQJZ-2/9-80-25 | 个 |  |  | 2019-02-CL-22662 | 4 |  |  |  |  | 4
110 |  | 软铜绞线 | 株洲日和 |  | RDS70-Φ8.5-300 | 根 |  |  | 2019-02-CL-22673 | 25 |  |  |  |  | 25
111 |  | 肘接电流连接组装 | 中车株机电气设备分公司 |  | AQ01001973A | 件 | 2019-01-CL-22356 | 5 | [6 empty] | 5
112 |  | 牵引杆组装 | 时代瑞唯、名扬橡塑、九方装备 |  | 配套1号线电客车转向架使用 | 件 | 2019-01-CL-11081 | 4 | [6 empty] | 4
113 |  | 二系悬挂垫片 | 联城 |  | 1mm，铝板EN AW 5754-H22，配套南宁地铁1号线电客车转向架空气弹簧使用 | 件 | 2019-01-CL-11068 | 1000 | [6 empty] | 1000
114 |  | 二系悬挂垫片 | 联城 |  | 2mm，铝板EN AW 5754-H22，配套南宁地铁1号线电客车转向架空气弹簧使用 | 件 | 2019-01-CL-11066 | 1000 | [6 empty] | 1000
115 |  | 二系悬挂垫片 | 联城 |  | 4mm，铝板EN AW 5754-H22，配套南宁地铁1号线电客车转向架空气弹簧使用 | 件 | 2019-01-CL-23035 | 1000 | [6 empty] | 1000
116 |  | 一系垂向止挡 | 新科橡塑、名扬橡塑、时代瑞唯 |  | 配套南宁地铁1号线电客车转向架使用 | 件 | 2019-01-CL-11148 | 10 | [6 empty] | 10
117 |  | 下摆臂滚轮 | 慈溪灵帆轴承有限公司 |  | LF2017-00-06 | 件 | 2021-01-JDX-01954 | 6396 | [6 empty] | 6396
合计 | [7 empty] | 21832 | / | 1151 | / | 804 | / | 4700 | 28487 | /