## 技术需求及数量表
附件3：
南宁轨道交通集团运营分公司2021年票币清点设备采购项目 技术需求及数量表
序号 | 物料编码 | 物料名称 | 品牌/生产厂家 | 型号 | 物料描述 | 单位 | 2号线 |  | 3号线 |  | 5号线 |  | 总数量 | 备注
[7 empty] | 计划序号 | 数量 | 计划序号 | 数量 | 计划序号 | 数量
1 | 1 | 便携式验钞仪 | 维融JBYJ-N20(C）、 康艺JBYD-HT-8750A、 惠朗JBYJ-HL-A8 |  | 技术标准：符合国家标准GB16999-2010《人民币鉴别仪通用技术条件》，可识别的钞票：最新发布的人民币5、10、20、50、100元等面额，验钞方式：单张过钞，验钞速度：<2秒/张，鉴伪方式：具备B类以上点验钞机的识别方式，显示：LED显示屏，报警语音提示：“请注意这张纸币有疑问”或其它提示，供电方式：插电DC12V或6节5号电池供电（2种方式都具备） | 台 |  |  |  |  | 2021-05-CBZ-00707 | 68 | 68
2 | 2 | 硬币清点机 | 苏州少士YFJ-200N、 科贝点币机HCS-3300、 依特诺ET5906、凯易YD-100N |  | 载币盘容量：≥4000枚，分拣速度：≥1500枚/分钟（以人民币1元硬币计），分拣硬币直径：14~34mm，分拣硬币厚度：0.8~3.8mm，计数币种：≥3种硬盘（应包含人民币一元、五角），计数方式：连续计数/预置计数，传感器：采用金属传感器计数，其它：（1）、每一台清点机器需配4个铁架操作平台（附参考图），支架规格尺寸：铁质，订制品，各处厚度≥2mm。上托盘长约43cm，宽约26cm，深约2cm；底座宽约43cm，长约26cm，深约2cm，承重≥25kg；布袋上托圈直径约16cm，下托盘直径约20cm；总高约40cm，（2）、需配送到南宁地铁5号线各站点，搬运到指定位置，（3）、供应商负责安装调试及1年客户端现场质保维修服务 | 台 | 2021-02-KY-04382 | 6 |  |  | 2021-05-CBZ-00751 | 34 | 40
3 | 3 | Token车票清点机 | 苏州少士YFJ-210N、 、科贝HCS-3500AH 、凯易 YD-100 |  | 点票速度： ≥1000枚/分钟，载票容量： ≥2000枚，可点票尺寸：厚度0.8—3.8 mm，直径14—34 mm，显示屏七位数码管显示： 最大9999999，计数方式：连续计数和预置数计数，电源：220V/50Hz，设备应具备喂票、甩票分离设计（类似双转盘或履带加转盘方式等），减少卡票率，计数准确，对TOKEN车票磨损小，故障率低，每一台清点机器需标配一个铁架操作平台 | 台 |  |  |  |  | 2021-05-CBZ-00708 | 34 | 34
4 | 4 | Token车票清点机 | 苏州少士、武汉科贝、苏州日保 |  | 具备喂票、甩票分离设计，采用双转盘或履带加转盘等方式，可清点可分选相应数量Token车票。 币斗容量：≥2700枚（以直径30mm，厚度2mm的Token计）或4000枚（以人民币1元硬币计） 清点速度：≥1300枚/分钟（以直径30mm，厚度2mm的Token计） 车票直径：约14~34（mm） 车票厚度：约0.8~3.8（mm） 显示屏七位数码管显示： 0~9999999 计数方式：连续计数和预置数计数 其它：（1）、每一台清点机器需标配1个铁架操作平台（附参考图），支架规格尺寸：铁质，订制品，各处厚度≥2mm。上托盘长约43cm，宽约26cm，深约2cm；底座宽约43cm，长约26cm，深约2cm，承重≥25kg；布袋上托圈直径约16cm，下托盘直径约20cm；总高约40cm （2）、供应商负责安装调试及1年客户端现场质保维修服务 | 台 |  |  |  |  | 2021-05-PW-22063 | 2 | 2
5 | 5 | 人民币点钞机 | 维融 JBYD-N6、 凯易 JBYD-XY6000B+、 康艺 JBYD-HT-2780(B) |  | "技术标准：符合国家标准GB16999-2010《人民币鉴别仪通用技术条件》 级别：B类，卧式 适应币种：适应第四套和第五套人民币（包括2015年新版人民币）1-100元纸币点钞和鉴伪 认别功能：具备紫光识别、磁性识别、磁图像识别、安全线特征磁性鉴别、红外检测等防伪功能，同时具有开机故障自检、报警代码显示、异常假币停机、全数预置清点、累加计数、复点功能、面额识别、夹张检测、连张/半张检测等功能 点钞速度：≥1000张/分 喂钞台容量：≥200张，接钞台容量≥200张 计数显示范围:1～9999张 预置显示范围:1～999张 噪音：≤60分贝 消耗功率：≤80W。 连续工作时间：>8小时。 平均无故障时间：>800小时 升级方式：支持在线升级 显示: 全液晶中文显示:（张数、币种、金额）同时还有语音报读功能. 语音报读:点算时发现假币、异币等可疑钞自动停机，并且发出“这张纸币有疑问”声音。 混点：对各种（有磁性人民币）面额进行混合清点，同时显示并报读本次清点张数与金额总数，并具有鉴别功能.清点好可以计算出总合计金额。" | 台 |  |  |  |  | 2021-05-CBZ-00709 | 34 | 34
6 | 6 | 纸币清分机 | 维融WR8301 康艺HT-9200 惠朗(HL-99B) |  | 点钞速度：≥900张/分钟，币种面额：适应人民币从壹元到100元各面额纸币的识别清点及反伪，进钞容量 ≥100张，进钞台容量：≥150张，接钞台容量：≥200张，点钞机具备紫光识别，磁性识别，磁图像识别、安全线特征磁性鉴别，红外检测等防伪功能，同时具有开机故障自检、报警代码显示、异常假币停机、全数预置清点、累加计数、面额识别、连张/半张检测等功能，预置范围：1～100张，计数范围：0～9999，整机功耗：≤80分贝，电源：220V\50Hz，产品符合国家标准《16999-2010人民币鉴别仪通用技术条件》规定的B类动态点钞机要求 | 台 | 2021-02-KY-04383 | 6 |  |  | 2021-05-CBZ-00752 | 6 | 12
7 | 7 | 纸币机清洁液 | Miller-Stephenson | Cleaner MS262 | 包装规格：1夸脱，纸币机清洁液 | 瓶 | 2021-02-TH-32713 | 15 |  |  | 2021-05-TH-33230 | 5 | 20
8 | 8 | 硬币点币盘 | 定制，按样供货 |  | 约16*15.5*2.9cm,内置小方格30个，一个小方格装10个银币，一盘可存放300个银币，材质：不锈钢 | 个 |  |  |  |  | 2021-05-CBZ-00664 | 68 | 68 | 按样品
9 | 9 | sam卡 | 武汉天喻信息产业股份有限公司/广州广电运通智能科技有限公司 |  | 接触式SAM卡的物理特性应符合ISO/IEC 7816-1和ISO/IEC 7816-2的要求；符合中国人民银行PSAM卡规范；符合中国金融集成电路（IC）卡规范；符合中国金融IC卡试点PSAM应用规范；支持一卡多应用，各应用之间相互独立（多应用、防火墙功能）；支持多种文件类型 包括二进制文件上，定长记录文件上，变长记录文件，循环文件上，钱包文件； 支持多种安全访问方式和权限（认证功能和口令保护）； 支持中国人民银行认可的Single DES、Triple DES算法； 支持多级密钥分散机制，用分散后的密钥作为临时密钥对数据进行加密、解密、MAC运算，以完成终端与卡片之间的合法认证等功能； 支持多级密钥分散机制，产生《中国金融集成电路（IC）卡规范》中定义的MACI和校验MAC2；支持多种通讯协议：接触界面支持T=0(字符传送)和T=1（块传送）通讯协议； 接触界面符合PPS协议，支持多种速率选择，可支持9600 bps，38400 bps，最大可支持115200bps。 支持通用的SAM卡指令：外部认证、内部认证、验证口令、通用DES计算、取随机数、应用锁定、应用解锁、重装/修改PIN等； 支持逻辑加密卡的密钥计算功能； 支持CPUA卡的充值、消费加密认证的功能； 支持CPUA卡片钱包交易的复合指令，能自动计算交易认证码和自动维护SAM卡消费/充值交易序号； 支持计算交易认证码的功能（中心验证TAC和非CPU卡交易使用）； 支持的算法包括但不限于DES、3DES、AES和RSA算法。RSA算法可以根据不同芯片级别配置； | 张 |  |  | 2019-03-PW-00728 | 300 |  |  | 300
1.备注栏标有“按样品”的货物，中选供应商须按要求提供图纸或样品，并按确认后的图纸或样品供货；