## 技术需求及数量表
附件3：
南宁轨道交通集团运营分公司2021年通用工具采购项目技术需求及数量表
序号 | 物料编码 | 物料名称 | 品牌/生产厂家 | 型号 | 物料描述 | 单位 | 1号线 |  | 2号线 |  | 3号线 |  | 4号线 |  | 5号线 |  | 总数量 | 备注
[7 empty] | 计划序号 | 数量 | 计划序号 | 数量 | 计划序号 | 数量 | 计划序号 | 数量 | 计划序号 | 数量
1 |  | 角磨机云石片 | 麦太保/博世/金钻 |  | 直径：105mm，内径：16mm/20mm，厚度：1.2mm通用型 | 片 |  |  | 2021-02-TH-31882 | 10 | [6 empty] | 10
2 |  | 电缆线盘 |  |  | 线盘直径500mm， 防触电儿童安全保护门插座，220V10A五孔插座3只， 220V16A三孔插座1只， 220V10A三扁发光插头1只， 漏电保护器，过热保护器，LED电源指示灯，带拉杆和脚轮 YZW国标3*2.5橡胶电缆线100米 | 套 | [8 empty] | 2021-05-WX-35642 | 2 | 2
3 |  | 量杯 |  |  | 带刻度 5L量杯 PVC材料 | 个 | [6 empty] | 2021-04-CL-30296 | 2 |  |  | 2
4 |  | 量杯 |  | Φ14.8cm | 尺寸：高18-20cm,开口直径：14-18cm，塑料材质，加厚结实耐摔，引流式三角杯口、刻度清晰。 | 个 |  |  |  |  | 2021-03-CL-30902 | 9 |  |  |  |  | 9
5 |  | 水泵钳 |  |  | 12" | 件 | [8 empty] | 2021-05-TH-32858 | 2 | 2
6 |  | 水泵钳 |  |  | 4寸，100mm | 把 | 2021-01-JDX-02367 | 1 | [8 empty] | 1
7 |  | 尖嘴钳 |  |  | 8" | 件 | [8 empty] | 2021-05-CL-31693 | 6 | 6
8 |  | 尖嘴钳 | 史丹利/世达/宝工 |  | 8“，200mm，省力电工型 | 把 | 2021-01-KY-04037 | 1 | [8 empty] | 1
9 |  | VDE绝缘耐压尖嘴钳 |  |  | 8.5“，长200mm，绝缘尖嘴钳，VDE绝缘耐压1000v以上，刃口硬度HRC55 | 把 | [8 empty] | 2021-05-CBZ-00583 | 3 | 3
10 |  | 尖嘴钳 |  |  | 6"，材质：高碳钢 | 件 | [8 empty] | 2021-05-CL-31664 | 25 | 25
11 |  | 尖嘴钳 |  |  | 150mm | 把 | [8 empty] | 2021-05-TH-33153 2021-05-TH-32859 | 4 | 4
12 |  | 弯头尖嘴钳 |  |  | 6"，158mm，弯嘴钳 | 件 | [8 empty] | 2021-05-CL-31694 | 2 | 2
13 |  | 斜嘴钳 |  |  | 5"，黑色双塑柄斜嘴钳 | 件 | [6 empty] | 2021-04-TH-32047 | 2 |  |  | 2
14 |  | 斜嘴钳 |  |  | 6"，绝缘窄头斜嘴钳 | 件 | [6 empty] | 2021-04-TH-32048 | 2 |  |  | 2
15 |  | VDE绝缘耐压斜嘴钳 |  |  | 7寸，长185mm，绝缘斜嘴钳 | 把 | [8 empty] | 2021-05-WX-36084 | 16 | 16
16 |  | 斜嘴钳 |  |  | 6"，绝缘钳子耐压1000V，长度150mm | 件 | [8 empty] | 2021-05-CL-31695 2021-05-CL-31665 | 62 | 62
17 |  | 卡簧钳套装 |  |  | 5"，4件套 145mm内卡直头，145mm内卡弯嘴，145mm外卡直头，145mm外卡弯嘴，1件轴用直嘴、1件轴用弯嘴；1件孔用直嘴、1件孔用弯嘴，卡环孔径范围：1.0~1.5mm。 | 套 | 2021-01-CL-31165 | 8 | [8 empty] | 8
18 |  | 钢筋钳（断线钳） | 史丹利/世达/宝工 |  | ≥48“，长：≥120cm，可剪≥16mm之内的钢筋，材质：刀片采用铬钼刚锻造、连臂采用高碳钢锻造 | 件 | 2021-01-KY-04038 | 1 | [8 empty] | 1
19 |  | 带刃口剥线钳 |  |  | 6“，长度168mm，剥线能力（mm） AWG14-24/0.51-2.1mm | 把 | [6 empty] | 2021-04-TH-32049 | 4 |  |  | 4
20 |  | 日式顶切剥线钳 |  | 6寸，全长150mm | 样式：日式,钳头材质：铬钒合金钢，柄部材质：PP+TPR双材料 | 把 |  |  |  |  | 2021-03-CL-30788 | 6 |  |  |  |  | 6
21 |  | 液压剪线钳 |  |  | 出力不小于10T，剪切范围不小于Φ95mm | 把 | 2021-01-JDX-02369 | 1 | [8 empty] | 1
22 |  | 剥线刀 |  |  | 光纤剥线刀，剥线能力0.125-0.25mm | 把 | [8 empty] | 2021-05-TH-33154 2021-05-WX-36086 | 2 | 2
23 |  | 电缆剥皮刀 | 史丹利/万克宝/力易得/拓森 |  | 8/200mm | 套 |  |  |  |  | 2021-03-TH-30832 | 4 |  |  |  |  | 4
24 |  | 欧式端子压接钳 |  |  | 7.5"，压接范围(mm2) 0.14～2.5 | 件 | [8 empty] | 2021-05-WX-36087 | 2 | 2
25 |  | 网络压接钳 |  |  | 4P/6P/8P三用网络压接钳 | 件 | [8 empty] | 2021-05-TH-32861 2021-05-CBZ-00588 | 35 | 35
26 |  | 液压电缆压接钳 | 史丹利/世达/宝工 |  | 12T，压接范围 35～400mm2，备有六角压模，压模尺寸(mm2) 35，50，70，95，120，150，185，240 | 件 |  |  | 2021-02-TH-31695 | 1 | [6 empty] | 1
27 |  | 液压电缆压接钳 |  |  | 适用于铜、铝接线端子或连接管的压接，压接范围：铜端子10-120mm2，工作压力：≥8T，配置模具：10、16、25、35、50、70、95、120mm2 | 件 | [8 empty] | 2021-05-TH-32886 | 1 | 1
28 |  | 液压压接钳 |  |  | 压接范围：4-70mm2，最大压力：5t，最大行程：12mm，模具配置：4，6，10，16，25，35，50，70 | 套 | [8 empty] | 2021-05-WX-36115 | 1 | 1
29 |  | 端子压接钳 |  |  | A系列绝缘端子压接钳0.5-6mm2 | 件 | [8 empty] | 2021-05-TH-33155 2021-05-WX-36088 2021-05-TH-32862 | 4 | 4
30 |  | 网线钳 |  |  | 材质优质碳钢，压水晶头、剪切网线、剥网线三用，重量≤300g。 | 件 |  |  |  |  | 2021-03-TH-32550 | 12 |  |  |  |  | 12
31 |  | 欧式端子压接钳 | 史丹利/世达/ |  | 7"，具有压力调节按钮和棘轮强迫释放按钮，压接范围：美制电线标准28-7AWG，截面积0.08-10MM2 | 件 |  |  | 2021-02-TH-31706 | 1 | 2021-03-TH-30854 | 2 |  |  |  |  | 3
32 |  | 压线钳 |  |  | 信标尾缆接头专用压线钳SAIB 082-104-04 | 把 |  |  |  |  | 2021-03-TH-30833 | 1 |  |  |  |  | 1
33 |  | 压线钳 | elpress |  | PVX1300（配14#压模） | 把 | 2021-01-JDX-02366 | 1 | [8 empty] | 1
34 |  | 剥线压接钳9"套装 | 世达、得力、史丹利 |  | 9"，230mm，绝缘端子AWG10-12，14-16，18-22，裸端子AWG10-12，14-16，18-22，剥线AWG10、12、14、16、18、20-22 | 套 | [8 empty] | 2021-05-WX-35919 | 1 | 1
35 |  | 液压压线钳 |  |  | 可回调油阀门，材质：不锈钢材质，橡胶手柄，工作行程：16-300mm，工具压力：13T，配置磨具：16、25、35、50、70、95、120、150、185、240、300 | 件 |  |  |  |  | 2021-03-CL-30789 | 1 |  |  |  |  | 1
36 |  | 长钳夹 |  |  | 直口齿轮钳口，总长52-60cm。 | 把 |  |  | 2021-02-WX-35357 | 1 | [6 empty] | 1
37 |  | 长钳夹 |  |  | 直口齿轮钳口，总长30-38cm。 | 把 |  |  | 2021-02-WX-35358 | 1 | [6 empty] | 1
38 |  | 管钳 |  |  | 24“，600mm | 把 | [8 empty] | 2021-05-CL-31698 | 2 | 2
39 |  | 管钳 |  |  | 18" | 把 |  |  | 2021-02-WX-35359 | 1 | [6 empty] | 1
40 |  | 链条式管钳 |  |  | 手柄长：375mm,链条长：540mm，使用范围：60-135mm,扳手重量：1.21kg,材质: 铬钒合金钢，制式: 公制，颜色分类: 15寸链条扳手(粗链条） 。 | 件 | 2021-01-CL-31189 | 3 | [8 empty] | 3
41 |  | 老虎钳 |  |  | 全长：200（mm），柄部材质：PVC，双浸镀，剪切直径：3.8（mm），钳头材质：工具钢 | 件 | [8 empty] | 2021-05-TH-33156 | 3 | 3
42 |  | 铅封钳 |  |  | 不锈钢直柄，手柄塑料套，17cm×5cm，配合压8mm×6mm铅封豆使用 | 把 | [6 empty] | 2021-04-TH-32050 | 9 |  |  | 9
43 |  | 止血钳 | 尚海医疗/可孚医疗器械旗舰店/汉鼎户外旗舰店 |  | 不锈钢制成，长18CM，弯头 | 套 | [6 empty] | 2021-04-TH-32051 | 5 |  |  | 5
44 |  | 止血钳 | 尚海医疗/可孚医疗器械旗舰店/汉鼎户外旗舰店 |  | 不锈钢制成，长18CM，直头 | 套 | [6 empty] | 2021-04-TH-32052 | 5 |  |  | 5
45 |  | 呆口扳手 |  |  | 14/17mm | 把 | [8 empty] | 2021-05-TH-32863 | 2 | 2
46 |  | 呆口扳手 |  |  | 30/32mm | 把 | [8 empty] | 2021-05-TH-32864 | 2 | 2
47 |  | 开口扳手头 |  |  | 3/4英制 方形接口 开口尺寸36mm，厚度10mm，长度118mm，适用于FACOM 203，306R及446系列扭矩扳手 | 个 |  |  | 2021-02-CL-29617 | 2 | [6 empty] | 2
48 |  | 公制双开口扳手 | 史丹利/伍尔特/facom |  | 41+46mm，标准：DIN3110，材质：铬钒合金钢，表面处理：镀铬，工作端抛光 | 件 | 2021-01-CL-31166 | 5 | [8 empty] | 5
49 |  | 双开口扳手 |  |  | 32×34mm | 件 |  |  |  |  | 2021-03-CL-30790 | 7 |  |  |  |  | 7
50 |  | 加力扳手 |  |  | 长1.2m，开口内径36mm | 把 | [8 empty] | 2021-05-WX-35650 | 2 | 2
51 |  | 加力扳手 |  |  | 长1.2m，开口内径46mm | 件 | [8 empty] | 2021-05-WX-35651 | 2 | 2
52 |  | 开口扳手 |  |  | 36mm，材质：铬钒合金钢，表面处理：镀铬，工作端抛光 | 个 | 2021-01-JDX-02315 | 6 | [8 empty] | 6
53 |  | 开口扳手 | 史丹利/伍尔特/facom |  | 单头开口，长柄，开口宽度36mm,长210mm±10mm,材质：铬钒合金钢 | 件 | 2021-01-CL-31167 | 5 | [8 empty] | 5
54 |  | 呆头梅花双用扳手 | 史丹利/伍尔特/facom |  | 梅开两用41mm，长50～80cm,公制精抛光，材质：碳钢，表面处理：镀铬 | 件 | 2021-01-CL-31168 | 5 | [8 empty] | 5
55 |  | 13件套英制精抛光两用扳手 |  |  | 13件套英制精抛光两用扳手，1/4、5/16、3/8、7/16、1/2、9/16、5/8、11/16、3/4、13/16、7/8、15/16、1 | 套 | [8 empty] | 2021-05-WX-36090 | 1 | 1
56 |  | 公制精抛光双向棘开两用快扳 | 史丹利/世达/ |  | 13mm，公制全抛光棘轮 | 件 |  |  | 2021-02-TH-31707 | 3 |  |  |  |  | 2021-05-TH-32865 | 2 | 5
57 |  | 8件公制双向棘开两用快扳 |  |  | 8件公制双向棘开两用快扳8，10，12，13，14，15，17，18mm | 套 | [8 empty] | 2021-05-WX-36091 | 11 | 11
58 |  | 7件套活头快扳组套 |  |  | 10，12，13，14，15，17，19MM | 套 | 2021-01-JDX-02317 | 4 | [8 empty] | 4
59 |  | 工具托组套19件公制全抛光快扳 |  |  | CrV铬钒钢材质，内含： 15件公制全抛光两用快扳5.5，6，7，8，9，10，11，12，13，14，15，16，17，18，19mm； 1件10mm快扳专用1/4““快速脱落接头； 1件13mm快扳专用3/8““快速脱落接头； 1件19mm快扳专用1/2““快速脱落接头； 1件10mm快扳专用旋具头接头。 | 套 | [8 empty] | 2021-05-CL-31699 | 1 | 1
60 |  | 梅开两用扳手组套 |  |  | 23件套：6，7,8,9,10,11,12,13,14,15,16,17,18,19,20,21,22,23,24,25,27,30,32材质：铬钒钢，表面镀铬 | 套 | [8 empty] | 2021-05-WX-36093 | 1 | 1
61 |  | 公制棘开两用快扳 | 世达、得力、史丹利 |  | 8mm，10mm，12mm，13mm，14mm，15mm，17mm，18mm | 套 | [8 empty] | 2021-05-WX-35922 | 1 | 1
62 |  | 公制重型棘开快扳 | 世达、得力、史丹利 |  | 8，9，10,11,12,13,14,15，16,17,18,19mm | 套 | [8 empty] | 2021-05-WX-35923 | 1 | 1
63 |  | 快速扳手 |  |  | 8/10mm | 把 | [8 empty] | 2021-05-TH-32866 | 2 | 2
64 |  | 活动扳手 | 史丹利/世达/宝工 |  | 10“，250mm，开口宽度68.5mm，最大开口（mm） ≤30 | 把 | 2021-01-KY-04039 | 25 | [8 empty] | 25
65 |  | 活动扳手 | 史丹利/钢盾/开普路 |  | 10“，250mm，开口宽度68.5mm，最大开口（mm） ≤30 | 把 |  |  | 2021-02-KY-03907 | 21 | 2021-03-KY-04260 | 24 |  |  |  |  | 45
66 |  | 活动扳手 | 史丹利/万克宝/力易得/拓森 |  | 15"，375mm，开口宽度103mm，最大开口(mm) ≤46 | 件 |  |  |  |  | 2021-03-TH-30834 | 12 |  |  |  |  | 12
67 |  | 棘轮开口扳手组套 |  |  | 8，10，11，13，17，18，19，21，24，27，30，32mm（12件套） | 套 | [8 empty] | 2021-05-CL-31700 | 1 | 1
68 |  | 梅花双口尖尾棘轮扳手 |  |  | （32*36mm），材质：铬钒合金钢，表面处理：镀铬，工作端抛光 | 个 | 2021-01-JDX-02318 | 4 | [8 empty] | 4
69 |  | 皮带扳手 | 史丹利、蒂梵妮尔、长城精工 |  | 11寸，钳柄长度278mm、最大夹持直径220mm、最大扭矩90N.m | 把 | 2021-01-CL-30990 | 1 | [8 empty] | 1 | 全检
70 |  | 皮带扳手 | 史丹利/众邦达/百威狮 |  | 11寸 | 把 |  |  |  |  | 2021-03-CL-30069 | 1 |  |  |  |  | 1
71 |  | 皮带扳手 |  |  | 手柄长：285mm,皮带长：830mm,皮带宽：25mm，皮带厚：4mm,材质: 铬钒钢,颜色分类:12寸，制式: 公制 | 件 | 2021-01-CL-31190 | 7 | [8 empty] | 7
72 |  | 链条扳手 | 史丹利、蒂梵妮尔、长城精工 |  | 12寸，钳柄长度305mm、最大夹持直径110mm、最大扭矩360N.m | 把 | 2021-01-CL-30991 | 2 | [8 empty] | 2 | 全检
73 |  | 链条扳手 | 史丹利、伍尔特、PROTO |  | 12寸 | 件 |  |  |  |  | 2021-03-CL-30071 | 2 |  |  | 2021-05-CL-31703 | 2 | 4
74 |  | 9件套公制加长球头内六角扳手 |  |  | 9件套，1.5，2，2.5，3，4，5，6，8，10mm | 套 | [8 empty] | 2021-05-CBZ-00596 | 6 | 6
75 |  | 14件套公制加长内六角扳手组套 |  |  | 规格：1.5, 2, 2.5, 3, 4, 5, 5.5, 6, 7,8, 10, 12, 14, 17MM，组套内涵盖工程机械行业所需的常用规格，铁盒储存，全新SVCM+ 材质，4全新镜面抛光表面处理 | 套 | [8 empty] | 2021-05-WX-36097 | 1 | 1
76 |  | 内六角扳手 |  |  | 9件套公制长内六角扳手组套，1.5-10mm | 套 | [8 empty] | 2021-05-CL-31666 | 90 | 90
77 |  | 内六角扳手 |  |  | 27mm | 件 | 2021-01-JDX-02345 | 3 | [8 empty] | 3
78 |  | 双开口扳手 |  |  | 36×41mm | 件 | 2021-01-JDX-02347 | 6 | [8 empty] | 6
79 |  | 电动扳手 |  |  | 手持式，无级变速，无刷电机，1/2转接头，锂电池，正反切换，配2电池1充电器，LED冷光照射，重量≤2kg，最大扭矩≥480N，额定电压≤25V，电容量≥39800mAh，高度≤28cm，高强度外壳，软胶防滑把手，高效通风降热，配套套筒，可拆卸/预紧M10-M18螺栓（16-27mm套筒），钻头、钻头夹、钻钥匙通用参数等不少于21件套 | 件 | 2021-01-CL-31188 | 3 | [8 empty] | 3
80 |  | 双开口扳手 | 吉多瑞/伍尔特/FACOM |  | 38×42mm | 件 | 2021-01-JDX-02350 | 4 | [8 empty] | 4
81 |  | 爪形扳手 |  |  | 19mm，带旋棒 | 件 | 2021-01-JDX-02351 | 3 | [8 empty] | 3
82 |  | 1〞气动冲击扳手 |  |  | 空转转速4500rpm；最大扭矩大于2580Nm。 | 件 | 2021-01-JDX-02358 | 3 | [8 empty] | 3
83 |  | 指针扭矩扳手 |  |  | torque wrench F190N，可以左右测量，测量范围：不小于180N.M，需要首检。 | 件 | 2021-01-JDX-02364 | 1 | [8 empty] | 1 | 全检
84 |  | T型内六角组套 |  |  | 9件套 2mm,2.5mm,3mm,4mm,5mm,6mm,7mm,8mm,10mm | 套 |  |  |  |  | 2021-03-TH-32551 | 2 |  |  | 2021-05-CBZ-00597 2021-05-CL-31701 | 12 | 14
85 |  | 38件套筒组套 |  |  | 38件，6.3mm系列，14件6.3mm系列6角公制套筒：3.5，4，4.5，5，5.5，6，7，8，9，10，11，12，13，14mm，1件6.3mm系列梨型头快速脱落棘轮扳手，2件12.5mm系列接杆：2"，4"，1件6.3mm系列T型滑杆，1件6.3mm系列旋柄，1件6.3mm系列万向接头，6件6.3mm系列花形旋具套筒：T-10，T-15，T-20，T-25，T-30，T-40，5件6.3mm系列六角旋具套筒：3，4，5，6，8mm，2件6.3mm系列十字形旋具套筒：#1，#2，2件6.3mm系列米字形旋具套筒：#1，#2，3件6.3mm系列一字形旋具套筒：4，5.5，6.5mm | 套 | [8 empty] | 2021-05-CL-31667 | 15 | 15
86 |  | 38件套6.3mm系列公制组套工具 |  |  | 14件6.3MM系列6角套筒3.5，4，4.5，5，5.5，6，7，8，9，10，11，12，13，14MM，2件6.3MM系列转向接杆2"4"，18件6.3MM系列旋具套筒，花形T-10，15，20，25，30，40，六角3，4，5，6，8MM，十字(#1#2)×2，一字4，5.5，6.5MM，1件6.3MM系列专业快速脱落棘轮扳手，1件6.3MM系列旋柄，1件6.3MM系列滑行杆，1件6.3MM系列万向接头 | 套 | [8 empty] | 2021-05-TH-33160 | 1 | 1
87 |  | 套筒组套 |  |  | 38件6.3mm套筒组套：14件6.3mm系列6角套筒3.5，4，4.5，5，5.5，6，7，8，9，10，11，12，13，14mm，2件6.3mm系列转向接杆2″，4″，18件6.3mm系列旋具套筒:花行T-10，15，20，25，30，40，六角3，4，5，6，8mm，十字（#1，#2）*2，一字4，5.5，6mm，1件6.3mm系列专业快速脱落棘轮扳手 ，1件6.3mm系列旋饼，1件6.3mm系列滑行杆，1件6.3mm系列万向接头 | 套 | [8 empty] | 2021-05-CL-31702 | 4 | 4
88 |  | 套筒扳手组套 |  |  | 58件，12.5mm系列，8件12.5mm系列6角长套筒10，11，12，13，14，15，17，19mm，17件12.5mm系列6角套筒10，11，12，13，14，15，16，17，18，19，20，21，22，24，27，30，32mm，25件8m系列30mm长旋具头：一字8，10，12mm，十字(#1，#2，#3，#4)*2，花形T-20，25，30，40，45，50，55，六角4，5，6，8，10，12，14mm，1件12.5mm，系列专业快速脱落棘轮扳手，2件12.5mm，系列转向接杆(5"，10")，2件12.5mm，系列火花塞套筒16mm，21mm，1件12.5mm，系列万向接头，1件12.5mm系列三用接头12.5mm方孔*10mm方头，1件12.5mm系列旋具头接头 | 套 | [8 empty] | 2021-05-WX-36100 2021-05-WX-36101 | 2 | 2
89 |  | 胶柄套筒 | 史丹利/万克宝/力易得/拓森 |  | 8mm，套筒深度＞30mm | 个 |  |  |  |  | 2021-03-TH-30835 | 6 |  |  |  |  | 6
90 |  | 胶柄套筒 |  |  | 5mm | 个 | [8 empty] | 2021-05-TH-32867 | 2 | 2
91 |  | 胶柄套筒 |  |  | 6mm | 个 | [8 empty] | 2021-05-TH-32868 | 2 | 2
92 |  | 胶柄套筒 |  |  | 4mm | 把 | [8 empty] | 2021-05-TH-32869 | 2 | 2
93 |  | 内六角套筒 |  |  | 1〞内六角套筒27mm | 件 | 2021-01-JDX-02343 | 3 | [8 empty] | 3
94 |  | 内六角套筒 |  |  | 3/4〞内六角套筒17mm | 件 | 2021-01-JDX-02344 | 3 | [8 empty] | 3
95 |  | 内六角套筒头 |  |  | 套筒接口尺寸为3/8，内六角头为6mm | 件 |  |  |  |  | 2021-03-CL-30791 | 14 |  |  |  |  | 14
96 |  | 内六角套筒头 |  |  | 套筒接口尺寸为3/8，内六角头为7mm | 件 |  |  |  |  | 2021-03-CL-30792 | 14 |  |  |  |  | 14
97 |  | 3/4“公制六方强力套筒组套 | 史丹利/伍尔特/facom |  | 8件套，此组套接头皆为3/4"方头。包含8件公制六方强力套筒26-27-29-30-32-34-36-38mm | 套 | 2021-01-CL-31169 | 3 | [8 empty] | 3
98 |  | 套筒 |  |  | 46mm六角加长套筒，材质：铬钒合金钢，接头尺寸：3/4＂，套筒长度：≥120mm | 件 | 2021-01-CL-31170 | 5 | [8 empty] | 5
99 |  | 棘轮扳手 | 史丹利/伍尔特/facom |  | 重型棘轮扳手，3/4棘轮，总长度510±10mm,配加长杆，加长杆总长500±10mm，铬钒合金钢 | 件 | 2021-01-CL-31171 | 2 | [8 empty] | 2
100 |  | 加长型套筒 | 吉多瑞/伍尔特/FACOM |  | 1/2〞加长型套筒24mm | 件 | 2021-01-JDX-02349 | 4 | [8 empty] | 4
101 |  | 套筒加长杆 | 史丹利/伍尔特/facom |  | 接头尺寸： 3/4"，长度 ≥180mm，材质：铬钒合金钢 | 件 | 2021-01-CL-31172 | 3 | [8 empty] | 3
102 |  | 皮带扳手 | 史丹利、伍尔特、PROTO |  | 14寸/350mm，单头扳手，扳手为金属材质，皮带不采用尼龙、链条 | 把 |  |  | 2021-02-CL-29618 | 5 | 2021-03-CL-30070 | 1 |  |  |  |  | 6
103 |  | 皮带式机油滤清器扳手 |  |  | 9寸，柄长225mm,皮带长520mm，可拆卸直径0-100mm，扳手材质：45#高碳钢，皮带采用耐油橡胶 | 件 | 2021-01-CL-31173 | 5 | [8 empty] | 5
104 |  | 皮带式机油滤清器扳手 |  |  | 9寸，柄长225mm,皮带长520mm，可拆卸直径30-120mm，扳手材质：45#高碳钢，皮带采用耐油橡胶 | 件 | 2021-01-JDX-02319 | 2 | [8 empty] | 2
105 |  | 锻制羊角扳手 |  |  | 内径φ46mm | 件 | [8 empty] | 2021-05-WX-35653 | 1 | 1
106 |  | 一字螺钉旋具 |  |  | 3*75mm | 件 | [8 empty] | 2021-05-TH-33161 2021-05-TH-33171 | 6 | 6
107 |  | 一字螺钉旋具 |  |  | 4.0*150mm | 件 | [8 empty] | 2021-05-TH-32871 | 2 | 2
108 |  | 一字螺钉旋具 |  |  | 5*200mm | 件 | [8 empty] | 2021-05-TH-32872 | 1 | 1
109 |  | 一字螺钉旋具 |  |  | 6.5*150mm | 件 | [8 empty] | 2021-05-TH-33166 | 3 | 3
110 |  | 一字螺钉旋具 |  |  | 6.5*250mm | 件 | [8 empty] | 2021-05-TH-32873 2021-05-TH-33167 2021-05-TH-33165 | 7 | 7
111 |  | 一字螺钉旋具 |  |  | 3*75mm，强力型 | 件 | [8 empty] | 2021-05-TH-33168 | 3 | 3
112 |  | 一字螺钉旋具 |  |  | 6.5*45mm，强力型 | 件 | [8 empty] | 2021-05-TH-33170 | 3 | 3
113 |  | 十字螺钉旋具 |  |  | PH1*100mm | 把 | [8 empty] | 2021-05-TH-33172 | 3 | 3
114 |  | 十字螺钉旋具 |  |  | 150×Φ4 | 件 | [8 empty] | 2021-05-TH-32875 2021-05-TH-33173 | 5 | 5
115 |  | 十字螺钉旋具 |  |  | 250×φ6 | 件 | [8 empty] | 2021-05-TH-33174 | 3 | 3
116 |  | 十字螺钉旋具 |  |  | 3×75mm | 件 | [8 empty] | 2021-05-TH-32876 | 2 | 2
117 |  | 十字螺钉旋具 |  |  | 5×100mm | 件 | [8 empty] | 2021-05-TH-32877 2021-05-TH-33175 | 4 | 4
118 |  | 十字螺钉旋具 |  |  | 5×200mm | 件 | [8 empty] | 2021-05-TH-32878 | 2 | 2
119 |  | 十字螺钉旋具 |  |  | PH0*75mm | 件 | [8 empty] | 2021-05-TH-33176 | 3 | 3
120 |  | 微型螺钉旋具组套 |  |  | 15件，2件一字微型螺丝批：2.0,2.5mm，3件十字微型螺丝批：PH000，PH0，PH1，3件花形微型螺丝批：T5，T6，T8 3件6角微型螺丝批：H0.9，H1.3，H1.5，1件五角微型螺丝批：2.0mm，1件三角微型螺丝批：3.0mm，1件Y形微型螺丝批：3.0mm，1件U形微型螺丝批：2.6mm | 套 | [8 empty] | 2021-05-TH-33177 | 2 | 2
121 |  | 换头螺丝批 |  |  | 9件套，1件可换杆橡塑柄螺丝批;6件螺丝批杆：一字3.5,5,6mm,十字PH0,PH1,PH2;2件特殊头批杆,尖头,起钉器 | 套 | [8 empty] | 2021-05-WX-35655 | 2 | 2
122 |  | 冲击螺钉旋具组套 |  |  | 15件套，含以下工具:1件木柄圆头锤80z，1件冲击螺丝刀，1件圆锥冲2.5mm，1件冷凿13mm，1件圆柱冲8mm，1件中心冲10mm，1件尖凿5mm，2件8mm系列36mm长十字旋具头#2，#3，2件8mm系列36mm长一字旋具头8mm，10mm，2件8mm系列80mm长十字旋具头#2，#5，2件8mm系列80mm长一字旋具头8mm，10mm | 套 | [8 empty] | 2021-05-CL-31704 | 2 | 2
123 |  | 微型螺丝批组套 |  |  | 9件，一字：1.0*40，2.0*50，2.4*75，3.0*75，4.0*100 十字：PH0*75，PH1*100，PH00*75，PH000*40，进口SVCM+刀杆，整体热处理，刀杆表面亚光电镀，头部磷化发黑处理，PP+TPR 三角型手柄 | 套 |  |  |  |  | 2021-03-TH-32552 | 6 |  |  |  |  | 6
124 |  | 螺钉旋具套组 |  |  | 绝缘螺钉旋具组，内含：4件绝缘一字螺丝批3.0*100MM，4.0*100MM，5.5*125MM，6.5*150MM，2件绝缘十字螺丝批：#1*80MM，#2*100MM，附赠电笔一支 | 套 | [8 empty] | 2021-05-TH-32879 | 1 | 1
125 |  | 电动螺丝刀 | 小米/博世/史丹利 |  | 扭矩：5N.m，3.6V安时，最大扭矩：160N.m. 空载速率：200r/min 电池容量：2000mAh 充电器：type-c接口 充电时间：120-180min 批头种类：PH1、PH2、PH3、H3、H4、H5、SL4、SL6、T15、T20、T25、PZ2 批头数量：12个 延长杆长度：60mm 包装清单：电动螺丝刀、收纳包、使用说明书、批头盒、延长杆*1、批头*12、充电器、充电线、合格证 | 套 |  |  | 2021-02-KY-03908 | 17 | [6 empty] | 17
126 |  | 穿心螺丝批 | 世达、得力、史丹利 |  | 8.0*200mm,S-2合金钢六角批杆 | 套 | [8 empty] | 2021-05-WX-35926 | 1 | 1
127 |  | 9件一字、十字微型螺丝批组套 |  |  | 一字：1.0x40,2.0x50,2.4x75,3.0x75,4.0x100 十字：PH0x75,PH1x100,PH00x75,PH000x40 | 套 | [8 empty] | 2021-05-CL-31668 | 91 | 91
128 |  | 便捷式螺丝刀 |  |  | 便捷式螺丝刀小夹包组套，手柄尾部旋转帽设计，防静电设计，刀杆带磁性，1字：3*75，4*100，5*100，6*100；十字：3*75，4*100，5*100，6*100。 | 套 | 2021-01-CL-31174 | 10 | [8 empty] | 10
129 |  | 螺丝刀30件套 | 吉米家居/宝工/史丹利 |  | 外壳材质为ABS+橡胶漆，刀柄材质为铝合金，批头材质为合金钢，刀柄尺寸为115×10.8mm，批头尺寸为45×4mm，镊子尺寸122×10mm，十字螺丝含PH2/PH1/PH0/PH00/PH000,一字螺丝刀含SL3/SL2/SL1.5,花形带孔螺丝刀含T15H/10H/T8H/T6H/T5H,Y形螺丝刀3/0.7，内六角螺丝刀H1.5/H2.0/H3.0,花形螺丝刀含T4/T3/T2/T1,五角星形螺丝刀0.8/1.2/1.6，三角形螺丝刀2.3，U形螺丝刀2.6，十字带孔形螺丝刀06. | 套 | 2021-01-CL-29793 | 3 | [8 empty] | 3
130 |  | 花型螺丝批组套 |  |  | T6*45MM，T7*45MM，T8*45MM，T9*45MM，T10*45MM，T15*45MM | 套 | 2021-01-TH-30653 | 3 | [8 empty] | 3
131 |  | 花型螺钉旋具组套 |  |  | T4,T5,T6,T7,T8,T10*45mm | 套 | [8 empty] | 2021-05-TH-32880 | 2 | 2
132 |  | 钟表螺钉旋具套组 |  |  | 6件套微型螺丝批组套，内含：4件一字型微型螺丝批（1.4*40MM，2.0*40MM，2.4*40MM，3.0*40MM），2件十字型微型螺丝批（PHO*40MM，PHO1*40MM） | 套 | [8 empty] | 2021-05-TH-33178 | 1 | 1
133 |  | 电动螺丝刀批头套装 | 亿恒 |  | 配套电动螺丝刀批头100mm长29件套（配合最大夹头10mm手电钻使用）：100mm长十字（7支不同规格组合）；100mm长球头内六角（4支不同规格组合）；100mm长一字（5支不同规格组合）；100mm长内六角（7支不同规格组合）；100mm长梅花（6支不同规格组合）；加磁器×2 | 套 |  |  | 2021-02-WX-35369 | 1 | [6 empty] | 1
134 |  | 木柄圆头锤 |  |  | 规格：≥227g或0.5P/8oz，锤头材质：高碳钢，锤头形状：圆头，手柄材料：木柄 | 把 |  |  |  |  | 2021-03-CL-30793 | 6 |  |  |  |  | 6
135 |  | 羊角锤 |  |  | 规格：≥450g或16oz，锤头材质：高碳钢，锤头形状：羊角，手柄材料：玻璃纤维柄 | 件 | [8 empty] | 2021-05-CL-31705 | 4 | 4
136 |  | 羊角锤 | 史丹利/世达/宝工 |  | 1p，锤头：高碳钢制造，手柄：钢管，长≥32cm，绝缘耐压 | 把 | 2021-01-KY-04040 | 1 | [8 empty] | 1
137 |  | 橡胶锤 |  |  | 1P，木柄 | 件 | [8 empty] | 2021-05-TH-32881 | 2 | 2
138 |  | 防震橡胶锤 | 史丹利/万克宝/力易得/拓森 |  | 锤头直径45mm，重量≥18oz | 件 |  |  |  |  | 2021-03-TH-30838 | 2 |  |  |  |  | 2
139 |  | 防震橡胶锤 |  |  | 直径60mm，锤头长度135mm，锤柄长度380mm，重量1200g，锤头为橡胶材质，锤柄为钢柄包胶材料，锤头内含铁砂，敲击无反弹，具有防震功能. | 件 |  |  |  |  | 2021-03-CL-30794 | 24 |  |  |  |  | 24
140 |  | 橡胶锤 |  |  | 橡胶锤/白蜡木锤把，锤头直径54mm。 | 件 | [8 empty] | 2021-05-TH-33179 | 1 | 1
141 |  | 橡胶锤 |  |  | 45(oz)，1276(g)，锤头直径：≥55mm，锤头材质：橡胶，锤头形状：圆柱，手柄材料：橡胶或钢柄包胶 | 件 | [6 empty] | 2021-04-TH-32053 | 3 | 2021-05-CL-31706 | 2 | 5
142 |  | 橡胶锤 | 史丹利/伍尔特/facom |  | 锤头采用特殊橡胶材质或其他软质耐用不伤敲击面材质；锤柄为木质或其他非金属材质；锤头直径40-55mm之间，锤柄长度260-350mm之间；重小于1kg；锤头为圆形。 | 件 | 2021-01-CL-31187 | 10 | [8 empty] | 10
143 |  | 空鼓锤 |  |  | 105CM，7节可伸缩 | 件 |  |  |  |  | 2021-03-WX-34264 | 8 |  |  |  |  | 8
144 |  | 铜锤 |  |  | 2磅铜锤 | 件 | [8 empty] | 2021-05-CL-31707 | 2 | 2
145 |  | 3/8"可换头开口扭力扳手套装 |  |  | 棘轮头规格：3/8"，扭力范围：10-50N·m，配开口扳头：12*9系列8，10，12，13，16，17，18，19 | 套 |  |  |  |  | 2021-03-CL-30795 | 14 |  |  |  |  | 14 | 全检
146 |  | 全钢制扭力扳手 |  |  | 扭矩范围20-100N·m，1/2" | 件 | 2021-01-TH-30654 | 1 | [8 empty] | 1 | 全检
147 |  | 绝缘扭力扳手 |  |  | 公制，在5-25N·m扭矩范围内控制螺丝旋紧；符合DIN EN ISO 6789：2003标准；高精确度：±4%扭矩精度；驱动方头尺寸3/8 | 把 | [6 empty] | 2021-04-CL-30438 | 8 |  |  | 8 | 全检
148 |  | 可调式扭力扳手 |  |  | 扭力范围：70-350N.m，精度：±2%，方头接口，接口尺寸：1/2“，可换转接头：14 x 18mm，是带棘轮头（1/2“），其他参数和要求：达到设定扭矩时，感知并发出响声报响，14x18 开口头及梅花头，带1/2棘轮头 | 件 | [8 empty] | 2021-05-WX-36200 | 1 | 1 | 全检
149 |  | 力矩扳手 |  |  | 40-200NM，精度 3%，遵循 ISO6789 标准校准证书，可使用 14x18 开口头及梅花头，带棘轮头 | 件 | [8 empty] | 2021-05-WX-36104 | 1 | 1 | 全检
150 |  | 扭力扳手 |  |  | S.306A200 40-200N.M | 把 | [8 empty] | 2021-05-TH-32882 | 2 | 2 | 全检
151 |  | 可调式扭力扳手 |  |  | 1/4″系列专业级可调式扭力扳手 扭力范围：1-5N.m 驱动头：1/4″ 总长度：185mm，棘轮头可更换，可使用9x12开口头及梅花头，带棘轮头，符合NF EN ISO 6789， ISO 6789， DIN EN ISO 6789标准 | 把 | [6 empty] | 2021-04-CL-30439 | 12 |  |  | 12 | 全检
152 |  | 扭力扳手 |  |  | 扭力范围：20-100 N.m，精度为±3%以内，可换头，接口尺寸9*12mm，棘轮驱动头1/2接口。 | 件 |  |  |  |  | 2021-03-CL-30796 | 14 |  |  |  |  | 14 | 全检
153 |  | 扭力扳手 |  |  | 扭力范围：40-200 N.m，精度为±3%以内，可换头，接口尺寸14*18mm，棘轮驱动头1/2接口。 | 件 |  |  |  |  | 2021-03-CL-30797 | 14 |  |  |  |  | 14 | 全检
154 |  | 扭力扳手开口头 |  |  | 开口头插件：8件套 开口规格13mm、尾部方头12ｘ9mm， 开口规格17mm、尾部方头12ｘ9mm， 开口规格19mm、尾部方头12ｘ9mm， 开口规格24mm、尾部方头18ｘ14mm， 开口规格27mm、尾部方头18ｘ14mm， 开口规格30mm、尾部方头18ｘ14mm， 开口规格32mm、尾部方头18ｘ14mm， 开口规格36mm、尾部方头18ｘ14mm。 | 套 | 2021-01-JDX-02321 | 5 | [8 empty] | 5
155 |  | 雕刻刀 | 霍尼韦尔/琨匠/斗牛士 |  | 平刀，刀宽为1mm，木柄，总长度100mm至300mm，材质为白钢 | 把 | 2021-01-CL-29794 | 3 | [8 empty] | 3
156 |  | 雕刻刀 | 霍尼韦尔/琨匠/斗牛士 |  | 平刀，刀宽为2mm，木柄，总长度100mm至300mm，材质为白钢 | 把 | 2021-01-CL-29795 | 3 | [8 empty] | 3
157 |  | 雕刻刀 | 霍尼韦尔/琨匠/斗牛士 |  | 平刀，刀宽为3mm，木柄，总长度100mm至300mm，材质为白钢 | 把 | 2021-01-CL-29796 | 3 | [8 empty] | 3
158 |  | 雕刻刀 | 霍尼韦尔/琨匠/斗牛士 |  | 平刀，刀宽为4mm，木柄，总长度100mm至300mm，材质为白钢 | 把 | 2021-01-CL-29797 | 3 | [8 empty] | 3
159 |  | 雕刻刀 | 霍尼韦尔/琨匠/斗牛士 |  | 平刀，刀宽为5mm，木柄，总长度100mm至300mm，材质为白钢 | 把 | 2021-01-CL-29798 | 3 | [8 empty] | 3
160 |  | 铲刀 |  |  | 不锈钢，刀宽：40～60mm，刀身厚度1mm，橡胶手柄 | 件 | 2021-01-WX-33684 | 10 | [8 empty] | 10
161 |  | 玻璃割刀 |  |  | 3# | 件 | [8 empty] | 2021-05-CL-31710 | 2 | 2
162 |  | 玻璃割刀 |  |  | 5# | 件 | [8 empty] | 2021-05-CL-31711 | 2 | 2
163 |  | 手动玻璃刀 | YK/粤凯 |  | 切割厚度3-19mm；配金刚石刀头、切割液和加力手柄，切割范围玻璃/瓷砖 | 把 | 2021-01-WX-33253 | 2 | [8 empty] | 2
164 |  | 电路板钢刀 | 宝工/钢盾/多灵 |  | 长度为145±2（mm）， 直径为8±2mm，刀片可更换 | 把 | 2021-01-CL-29799 | 4 | [8 empty] | 4
165 |  | 不锈钢剪刀 |  |  | 长度265mm，不锈钢材质 | 件 | [8 empty] | 2021-05-CL-31712 | 5 | 5
166 |  | 直头航空剪 |  |  | 10"，切断能力：不锈钢 0.7mm，低碳钢 1.2mm | 件 | [8 empty] | 2021-05-CL-31713 | 1 | 1
167 |  | 玻璃胶枪 | 得力、世达、田岛 |  | 9寸筒装，橡胶柄，经典式压胶枪。 | 件 |  |  |  |  | 2021-03-CL-30072 | 2 |  |  | 2021-05-WX-36106 2021-05-TH-33180 | 4 | 6
168 |  | 结构胶枪 |  |  | 铝合金，600ML，配枪嘴9个。 | 件 | [8 empty] | 2021-05-WX-35663 | 2 | 2
169 |  | 化学锚栓清孔气筒 |  |  | 清孔气筒、吹灰气筒。T型手柄，气筒长度350mm。重量315g，铝合金。配套延长管20cm。气压峰值120PSI | 支 | 2021-01-WX-33469 | 2 | [8 empty] | 2
170 |  | 植筋胶枪 | 卓能达、喜利得、慧鱼 |  | 双杆注射式植筋胶抢，通用型，外形：长35cm*宽12.5cm*高21.5cm，材质：铁。 | 支 | 2021-01-WX-33470 | 2 | [8 empty] | 2
171 |  | 尖头镊子 |  |  | 规格≥135mm，特尖头，材质不锈钢 | 件 | [8 empty] | 2021-05-TH-33181 | 3 | 3
172 |  | 弯头镊子 |  |  | 规格≥150mm，弯头，材质不锈钢 | 件 | [8 empty] | 2021-05-TH-32883 | 2 | 2
173 |  | 弯头镊子 |  |  | 规格≥130mm，弯头，材质不锈钢，防静电 | 件 | [8 empty] | 2021-05-TH-33182 | 3 | 3
174 |  | 宽头镊子 |  |  | 规格≥120mm，宽头，材质不锈钢 | 件 | [8 empty] | 2021-05-TH-32884 2021-05-CBZ-00603 | 15 | 15
175 |  | 宽头防静电镊子 |  |  | 130mm，宽头 | 件 | [8 empty] | 2021-05-TH-33183 | 3 | 3
176 |  | 扩管器 |  |  | 规格3/16"-5/8" | 套 | [8 empty] | 2021-05-CL-31715 | 1 | 1
177 |  | 暖通制冷工具套装 |  |  | 双英制扩孔器扩孔规格：1/8″，3/16″，1/4″，5/16″，3/8″，7/16″，1/2″，5/8″，3/4″，胀管规格：3/16″，1/4″，5/16″，3/8″，1/2″，5/8″，3/4″，包含偏心扩孔器、切管器及配套附件 | 套 | [8 empty] | 2021-05-WX-36107 | 1 | 1
178 |  | PVC管子割刀 |  |  | 切断能力≤42mm | 件 | [8 empty] | 2021-05-CL-31717 | 1 | 1
179 |  | 芯片起拔器 |  |  | 可拔PLCC，20到40脚芯片 | 件 | [8 empty] | 2021-05-TH-33184 | 3 | 3
180 |  | 断裂螺丝拔除器 | PROTO、伍尔特、FACOM |  | M3-24mm，GCr15轴承钢材，硬度HRC58-60 | 套 | [8 empty] | 2021-05-CL-31718 | 4 | 4
181 |  | 断裂螺丝拔除器套装 |  |  | 25件，适用范围6mm～16mm(1/4"~5/8"）断螺栓，铬钒合金钢材质,组套包括：导向护套；钻头；取出杆和螺母 | 套 | [8 empty] | 2021-05-WX-36108 | 1 | 1
182 |  | 断丝取出器 | 史丹利/伍尔特/facom |  | 材质：铬钒钢，规格：M3/M6/M8/M11/M14 | 套 | 2021-01-CL-31175 | 3 | [8 empty] | 3
183 |  | 航空头退针器 | AMP/台邦/秀丽斯 |  | 种类：线对线；接口类型：DIN； 形状：矩形；特性：防水； 接触件材质：铜；绝缘体材质：塑胶。 | 个 | 2021-01-WX-33471 | 5 | [8 empty] | 5
184 |  | 三爪吸盘器 |  |  | 三爪真空吸盘，最大吸提:150kg，盘面直径:120mm | 套 |  |  |  |  | 2021-03-WX-34265 | 4 |  |  |  |  | 4
185 |  | 玻璃吸盘 |  |  | 最大吸力：210KG，胶垫直径：128mm，3吸 | 套 | [8 empty] | 2021-05-WX-35664 | 2 | 2
186 |  | 地板吸盘 |  |  | 双盘 （水平吸力≥100KG，垂直吸力≥85KG） ABS塑料+天然橡胶底 | 套 | [8 empty] | 2021-05-TH-33185 | 3 | 3
187 |  | 金刚砂磨针套装 |  |  | 金刚砂磨针套装30件套，包含1.0mm圆柱，1.5mm圆柱，2.0mm圆柱，2.5mm圆柱，3.0mm圆柱，1.5mm圆球，2.0mm圆球，2.5mm圆球，3.0mm圆球，大尖针，小尖针等形状（最大直径不超过3.2mm）。 | 套 | 2021-01-CL-29803 | 2 | [8 empty] | 2
188 |  | T型井盖拉钩 | 泰尼卡、雷翔、图力 |  | 带胶套，加粗，钢筋直径14mm，柄长16.5CM±5CM，杆长82.5CM±5CM，钝头 | 个 |  |  |  |  | 2021-03-WX-35036 | 6 |  |  |  |  | 6
189 |  | 熔断器操作手柄 | 正泰、德力西、上海恒久电器 | NT00 RT16-00 | 熔断器开拔器/起拔器，由搭扣.按钮.挡板.手柄等组成，搭扣分三挡尺寸，分别可裁扣RT32、RT16、NT、NH、RTO等各种尺码的熔断器，额定绝缘电压交流50Hz.1000V，全绝缘把手，供货前需提供样品确认 | 个 |  |  |  |  | 2021-03-WX-35037 | 27 |  |  |  |  | 27
190 |  | 台虎钳 |  |  | 8"，夹持范围(mm) 0～200，夹紧力(kN) ≧35 | 台 | [6 empty] | 2021-04-TH-32054 | 1 |  |  | 1
191 |  | 台虎钳 |  |  | 12"，重型 | 台 | [8 empty] | 2021-05-CL-31719 | 1 | 1
192 |  | 伐木锯 | 麦思德、田岛、史丹利 |  | 520*120*40mm，带退屑槽，1寸7齿，锯片厚度大于等于0.9mm，锰钢材质 | 把 | 2021-01-WX-34449 | 1 | [8 empty] | 1
193 |  | 手扳锯 |  |  | 18"，全长550mm | 件 | [8 empty] | 2021-05-CL-31720 | 2 | 2
194 |  | 锉刀组套 |  |  | 15件套，平挫（中齿平锉/8"粗齿平锉/10"细齿平锉/6"），圆锉（中齿圆锉/8"/中齿圆锉/10"中齿圆锉/6"），半圆锉（粗齿半圆锉/10"细齿半圆锉/6"中齿半圆锉/8"），三角锉（粗齿三角锉/10"中齿三角锉/8"细齿三角锉/6"/）方锉（中齿方锉/6"中齿方锉/8"中齿方锉/10"） | 套 | [8 empty] | 2021-05-TH-33186 | 2 | 2
195 |  | 丝锥板牙套装 |  |  | 110件公制丝锥板牙套装，内含35pc板牙2*0.4，3*0.5，4*0.7，5*0.8， 6*0.75，6*1.0，7*0.75，7*1.0，8*0.75，8*1.0，8*1.25，9*0.75，9*1.0，9*1.25，10*0.75，10*1.0，10*1.25，10*1.5，11*0.75，11*1.0，11*1.25，11*1.5，12*0.75，12*1.0，12*1.25，12*1.5，12*1.75，14*1.0，14*1.25，14*1.5，14*2.0，16*1.0，16*1.5，16*2.0，18*1.5，头攻，二攻丝锥各35pc(规格同板牙)，2pc板牙铰手，2pc丝锥铰手，1pcT型丝锥铰手 | 套 | [8 empty] | 2021-05-CL-31721 | 2 | 2
196 |  | 手动抽芯铆钉枪 |  |  | 8“，导嘴配置规格2.4mm（3/32“），3.2mm（1/8“），4.0mm（5/32“），4.8mm（3/16“） | 把 | [8 empty] | 2021-05-WX-35667 | 1 | 1
197 |  | 样冲 |  |  | 5件套，1件中心冲4mm，1件圆锥冲3mm，1件销式冲子4mm，1件钎头5mm，1件扁槽12mm，CR-V铬钒钢制作，表面镀铬处理 | 套 | 2021-01-CL-31176 | 3 |  |  | 2021-03-CL-30800 | 17 |  |  |  |  | 20
198 |  | 扁凿 | 史丹利、世达、facom |  | 3件套（19*172mm，22*200mm,25*300mm） | 件 |  |  |  |  | 2021-03-WX-34266 | 1 |  |  |  |  | 1
199 |  | 角磨机 | 博世（BOSCH） 东成 威克士 |  | 输入功率660W，空载转速11000rpm，磨/切片直径100mm，主轴直径M10 | 台 | [8 empty] | 2021-05-CL-31722 | 2 | 2
200 |  | 角磨机 | 麦太保/博世/史丹利 |  | 额定输入功率：≥670W，额定转速：11000~12000rpm，最大沙轮直径：100mm，主轴直径M10 | 台 |  |  | 2021-02-TH-31708 | 2 | [6 empty] | 2
201 |  | 锂电池充电式无刷角磨机 | 博世、日立、麦太保 |  | 无刷锂电角磨机18V/4.0Ah/2电1充，砂轮片最大直径100mm，≥8500转每分 | 台 |  |  |  |  | 2021-03-WX-34267 | 1 |  |  | 2021-05-WX-35669 | 1 | 2
202 |  | 电剪 |  |  | 输入功率500W，空载冲数2400spm，负载冲数1500spm，切割能力：钢材400N/mm2 2.8mm，钢材600N/mm2 2.2mm；钢材800N/mm2 1.9mm；铝材250N/mm2 3.5mm | 台 | [8 empty] | 2021-05-CL-31724 | 1 | 1
203 |  | 抛光机自粘盘 |  |  | 配合博士GPO 12 CE电动抛光机使用：抛光机主轴螺纹M14，最大主轴长度21mm 自粘盘外径：180mm 材质：塑料+海绵+粘扣 | 个 | 2021-01-CL-31177 | 5 | [8 empty] | 5
204 |  | 小型电磨机 |  |  | 充电型（带电池和充电器），机身待电源开关，夹持范围：0.5-3.2mm，带可更换研磨头，空载转速18000r/min，可调速，额定电压DC12V，机身尺寸：155*25mm | 台 | 2021-01-CL-29804 | 1 | [8 empty] | 1
205 |  | 冲击钻 |  |  | 额定输入功率350W，空载速率：0-4000rpm；夹头直径：6.5mm，钻孔直径：钢材6.5mm，铝材：6mm，木材：15mm；附件：1*夹头扳手 | 件 | [8 empty] | 2021-05-CL-31725 | 2 | 2
206 |  | 水钻机 |  |  | 额定输入功率1800W，额定转速：1900转/分钟 电源电压：220V，电源类型：交流电源，最大钻孔直径160mm | 件 | [8 empty] | 2021-05-WX-35671 | 1 | 1
207 |  | 冲击钻 |  |  | 交流220v，输入功率550W，空载转速：0-2700rpm，最大钻孔直径：木头25mm，钢材10mm | 件 | [8 empty] | 2021-05-TH-33187 | 1 | 1
208 |  | 充电式手电钻 |  |  | 电池容量：18v/2.0安时，最大钻孔直径：钢材10mm，木材35mm，最大夹头直径：13mm，配两电一充。 | 件 | [6 empty] | 2021-04-CL-30441 | 10 |  |  | 10
209 |  | 充电式手电钻 |  |  | 空载转速：1300（rpm），电源类型：充电式-锂电技术，电源电压：≥10V，额定输出功率：≥15W，额定转矩：15（n*m），电钻结构：手枪式，电钻是否可调速：双速，钻头夹持方式：钻夹头，最大夹紧：10mm，配两电一充。 | 件 | [8 empty] | 2021-05-WX-36111 | 1 | 1
210 |  | 手电钻 | 麦太保/博世/史丹利 |  | 额定输入功率600W，空载转速0-2600rpm，钻孔直径：钢材13mm，铝材13mm，木材30mm，夹头直径1-13mm，含一套钻头，钻杆 | 件 |  |  | 2021-02-TH-31709 | 1 |  |  |  |  | 2021-05-TH-33188 | 1 | 2
211 |  | 充电式手枪电钻 |  |  | 操作方式: 手持式 电钻类型: 手电钻电压: 18V 调速: 无极变速 有无正反转向: 有；夹头类型: 快速夹头电源方式: 直流电 最大夹持能力: 10mm；配套：2mm麻花钻头，3mm麻花钻头，5mm麻花钻，6mm麻花钻，6mm瓷砖钻头，65mm一字批头，65mm十字批头，110mm双十字批头 | 套 |  |  | 2021-02-WX-35370 | 2 | [6 empty] | 2
212 |  | 充电电锤 |  |  | 36V 锂电充电式电锤，最大钻孔直径：混泥土28mm，钢材13mm，木材30mm，电池容量：36V/4.0安时，四坑夹头，空载速率：0-940转/分钟 | 件 | [8 empty] | 2021-05-WX-36201 | 1 | 1
213 |  | 双重绝缘锤钻 |  |  | 电源方式: 交流电 电压: 220V 功率：800W 电镐功能：有 单次最大锤击力：3焦耳（基于EPTS标准） 调速: 定挡变速 夹头：自带转换夹头 夹头类型: 四坑 工作方式: 锤钻 操作方式: 手持式 有无正反转向: 有 含有：木材开孔器、金属钻头、多功能钻头、陶瓷钻头、玻璃钻头各2个。 | 台 |  |  | 2021-02-WX-35371 | 1 | [6 empty] | 1
214 |  | 拉花锯 |  | 12寸 | 材质：无缝钢管+TPR防滑手柄，总长390-400mm，喉深175/130mm，锯条长度300mm，可根据具体适当调节11mm左右， | 把 | 2021-01-CL-29805 | 2 | [8 empty] | 2
215 |  | 气动冲击扳手 | 史丹利、世达、英格索兰 |  | 输出端规格3/4＂，工作最大扭矩：1491N.m 转速：7000rpm， 进气口尺寸：3/8 ＂工作气压：3.4kg | 件 |  |  |  |  | 2021-03-CL-30073 | 1 |  |  |  |  | 1
216 |  | 风动转接头 | 史丹利、世达、英格索兰 |  | 3/4转1/2，方孔19mm，铬钼合金钢 | 个 |  |  |  |  | 2021-03-CL-30074 | 2 |  |  |  |  | 2
217 |  | 风动转接头 | 史丹利、世达、英格索兰 |  | 1/2转3/8，方孔12.5mm，铬钼合金钢 | 个 |  |  |  |  | 2021-03-CL-30075 | 2 |  |  |  |  | 2
218 |  | 气动吹枪 |  |  | 气动接口20PM，与8mm空气软管配合使用，喷射压力18bar，喷嘴长度280mm，配置9米软管 | 把 | [8 empty] | 2021-05-CL-31726 | 1 | 1
219 |  | 气动吹枪 |  |  | 气动接口1/4，与10mm空气软管配合使用，喷射压力2bar，喷嘴长度300mm，配置10米软管 | 把 | [6 empty] | 2021-04-CL-30442 | 4 |  |  | 4
220 |  | 电动螺丝刀 |  |  | DC3.6V，空载转速180转/分钟，最大扭矩4N·M | 把 | [8 empty] | 2021-05-CL-31727 | 2 | 2
221 |  | 磁力吊永磁起重器 |  |  | 额定起重重量：300kg,拉托力：大于1000kg,使用温度：小于80度，额定负荷：300kg | 个 | 2021-01-JDX-02326 | 3 | [8 empty] | 3
222 |  | U型吊钩 | 山燕、德福 |  | ≥2T，合金钢，表面电镀锌 | 个 | [8 empty] | 2021-05-WZ-01996 | 4 | 4 | 抽检
223 |  | U型吊钩 | 山燕、德福 |  | ≥3T，合金钢，表面电镀锌 | 个 | [8 empty] | 2021-05-WZ-01997 | 4 | 4 | 抽检
224 |  | U型吊钩 | 山燕、德福 |  | ≥4.9T，合金钢，表面电镀锌 | 个 | [8 empty] | 2021-05-WZ-01998 | 4 | 4 | 抽检
225 |  | U型环 | 山燕、德福 |  | ≥2T，碳钢材质 | 个 | [8 empty] | 2021-05-WZ-01999 | 4 | 4 | 抽检
226 |  | U型环 | 山燕、德福 |  | ≥3T，碳钢材质 | 个 | [8 empty] | 2021-05-WZ-02000 | 4 | 4 | 抽检
227 |  | U型环 | 山燕、德福 |  | ≥4.9T，碳钢材质 | 个 | [8 empty] | 2021-05-WZ-02001 | 4 | 4 | 抽检
228 |  | 环形吊带 | 山燕、德福 |  | 1t*5m | 件 | [8 empty] | 2021-05-WZ-02002 | 4 | 4 | 抽检
229 |  | 环形吊带 | 山燕、德福 |  | 3t*5m | 件 | [8 empty] | 2021-05-WZ-02003 | 4 | 4 | 抽检
230 |  | 环形吊带 | 山燕、德福 |  | 5t*5m | 件 | [8 empty] | 2021-05-WZ-02004 | 2 | 2 | 抽检
231 |  | 尼龙吊带 |  |  | 2t，2米，带吊环 | 件 | [8 empty] | 2021-05-CL-31728 | 2 | 2 | 抽检
232 |  | 尼龙吊带 |  |  | 5t，3米，带吊环 | 副 | [8 empty] | 2021-05-CL-31729 | 2 | 2 | 抽检
233 |  | 尼龙吊带 |  |  | 10t，5米，带吊环 | 件 | [8 empty] | 2021-05-CL-31730 | 2 | 2 | 抽检
234 |  | 柔性双耳吊带 |  |  | 3T*6M | 副 | [8 empty] | 2021-05-WZ-02005 | 2 | 2 | 抽检
235 |  | 双扣吊带 |  |  | 圆形双扣吊带，2t*3m，材质：合成纤维 | 根 |  |  |  |  | 2021-03-CL-30801 | 4 |  |  |  |  | 4 | 抽检
236 |  | 双扣吊带 |  |  | 圆形双扣吊带，5t*3m，材质：合成纤维 | 根 |  |  |  |  | 2021-03-CL-30802 | 4 |  |  |  |  | 4 | 抽检
237 |  | 吊带 |  |  | 2t*3m,天车用吊具 | 条 | 2021-01-JDX-02346 | 8 | [8 empty] | 8 | 抽检
238 |  | 二抓拉马 |  |  | 4寸拉马，L型抓臂长度158±3mm，最大拉拔直径102±2mm，螺杆行程97±2mm | 副 |  |  |  |  | 2021-03-CL-30803 | 7 |  |  |  |  | 7
239 |  | 三抓拉马 |  |  | 8寸拉马，L型抓臂长度328±3mm，最大拉拔直径202±2mm，螺杆行程237±2mm。 | 副 | 2021-01-CL-31178 | 2 |  |  | 2021-03-CL-30804 | 3 |  |  |  |  | 5
240 |  | 立式球头拉马 |  |  | 材质：高碳钢 用途：拆卸汽车球头关节，拆卸车门尼龙滚轮 开口行程：17mm 拉升行程：30-56mm | 件 | 2021-01-JDX-02354 | 8 | [8 empty] | 8
241 |  | 手摇油泵 |  |  | 铝合金手摇油泵（32型），每台送2根伸缩油管备用 | 台 |  |  |  |  | 2021-03-CL-30805 | 3 |  |  |  |  | 3
242 |  | 冷冻油加油泵 |  |  | 技术参数：电源电压：220V/50HZ 最大压力：2.0MPa（290Psi) 最大流量：150L/h 电机功率：1/4Hp | 台 |  |  | 2021-02-WX-35372 | 1 | [6 empty] | 1
243 |  | 黄油枪 |  |  | 400cc，工作压力（psi） 6000，最大耐压（psi） 10000，出油量 1OZ/40次按压，不锈钢管身带防滑纹，含尖油嘴 | 把 | [8 empty] | 2021-05-CL-31731 | 1 | 1
244 |  | 注油枪 |  |  | 不锈钢管身带防滑纹，工作压力40MPa，带刻度，可装入400cm3，散中装黄油或400g桶装黄油/带备件，含金属、橡胶接管和注油嘴 | 把 | [6 empty] | 2021-04-CL-30443 | 13 |  |  | 13
245 |  | 注油枪 | 太原京丰 |  | ZYJ7航空液压油加注专用 | 个 |  |  |  |  | 2021-03-TH-30840 | 6 |  |  |  |  | 6
246 |  | 蓄电池式黄油枪 | SKF/汉顿/开拓 |  | 所需动力 14,5.至 20.V.DC 最大操作压力： 低输出 400.bar.(6.000.psi) 高输出 400.bar.(6.000.psi) 适用容量 411.g.(14 .5.盎司) 最顶峰压力 700.bar.(10.000.psi) 操作温度范围 –20.至.50.°C.(0.至.120.°F) 操作电流 4.A.在.–6.至.54.°C.(20.至.130.°F) 額定电流 5.A.在.–6.至.54.°C.(20.至.130.°F) 润滑剂（油脂） 取决于.NLGI.#2 油脂输出 : 低输出(L) 100.ml/min ..(3 .5.盎司/min .) 高输出 (H) 160.ml/min ..(5 .5 盎司/min .) 重量 3,0.kg.(6 .5.lb) 配件: 锂离子电池 TLGB.20-2 输出 20.V.DC.最大 容量 1.500.mAh 充电器 TLGB.20-5 充电时间 1,5.小时 输入电压(0 .4A) 220-240.V,.50/60.Hz 充电器 TLGB.20-6 充电时间 1,5.小时 输入电压(0 .6A) 120.V,.60.Hz 软管出口 TLGB.20-3 压率 700.bar.(10.000.psi) 软管长度 900.mm.(36.in .) 声压 LpA.69,5.dB(A),.不确定.(K),.3.dB(A), 声波功率 LwA.80,5.dB(A),.不确定.(K),.3.dB(A), 震动水平 0,6.m/s2,.不确定.(K).1,5.m/s2 | 把 | 2021-01-JDX-02329 | 2 | [8 empty] | 2
247 |  | 冲击钻头 |  |  | 四坑5系钻头 14*200*260mm 圆柄 | 件 |  |  |  |  | 2021-03-TH-32553 | 6 |  |  |  |  | 6
248 |  | 冲击钻头 |  |  | 四坑5系钻头 16*250*310mm 圆柄 | 件 |  |  |  |  | 2021-03-TH-32554 | 6 |  |  |  |  | 6
249 |  | 电锤冲击钻圆柄尖凿子 | 博世、东正 |  | 两坑两槽 14*380mm 圆柄 | 个 | 2021-01-WX-34453 | 2 | [8 empty] | 2
250 |  | 电锤冲击钻圆柄扁凿子 | 博世、东正 |  | 两坑两槽 14*380mm 刃宽20mm 圆柄 | 个 | 2021-01-WX-34454 | 2 | [8 empty] | 2
251 |  | 电锤冲击钻圆柄加宽扁凿子 | 博世、东正 |  | 两坑两槽 14*380mm 刃宽40mm 圆柄 | 个 | 2021-01-WX-34455 | 2 | [8 empty] | 2
252 |  | 直柄麻花钻头 |  |  | 1、1.5、2、2.5、3、3.5、4、4.5、5、5.5、6、6.5、7、7.5、8、8.5、9、9.5、10 | 套 | [8 empty] | 2021-05-WX-35674 | 1 | 1
253 |  | 钻头 |  |  | 高速钢全磨制麻花钻头5.0mm | 支 | 2021-01-JDX-02330 | 30 | [8 empty] | 30
254 |  | 钢轨钻头 |  |  | Φ31*25mm，空心钻，与NZG-31型钢轨钻孔机配套使用 | 件 |  |  | 2021-02-WX-34894 | 32 | [6 empty] | 32
255 |  | PCB板钻头 | 沪豪/卡邦尼/威雕 |  | 钻头柄径为3.175mm，材质为硬质合金，套装包含1.10、1.20、1.30、1.40、1.50、1.60、1.70、1.80、1.90、2.00mm10种， | 套 | 2021-01-CL-29806 | 3 | [8 empty] | 3
256 |  | 砂轮切割片 |  |  | 标准型114mm，石材切割机片，外径114mm，内径20mm | 片 | [8 empty] | 2021-05-WX-35676 | 5 | 5
257 |  | 角磨片切割片 |  |  | 直径*厚度*内孔径：105×1.2×16mm | 片 | [8 empty] | 2021-05-WX-35677 | 30 | 30
258 |  | 角磨机千叶砂轮磨片 | 南威/皇锐/博世 |  | Φ100×16mm×40（目数） | 片 |  |  | 2021-02-WX-34895 | 25 |  |  |  |  | 2021-05-WX-35678 2021-05-CL-31669 | 100 | 125
259 |  | 角磨片 |  |  | 适用范围：金属、不锈钢等，规格：107X1.2X16mm | 包 | [6 empty] | 2021-04-TH-32056 | 30 |  |  | 30
260 |  | 角磨片 | 南威/皇锐/博世 | 外径*厚度*内径：100*6*16 | 直径100mm，厚度6mm | 片 |  |  | 2021-02-WX-34896 | 25 |  |  |  |  | 2021-05-WX-35675 | 30 | 55
261 |  | 砂纸 |  | 1.230*280mm 2.50张/包 | 1.1500目 2.干湿两用，碳化硅磨料3.C/D级牛皮纸 | 张 | 2021-01-CL-29818 | 100 |  |  | 2021-03-CL-30806 | 500 | 2021-04-CL-30444 | 350 |  |  | 950
262 |  | 氧化铝砂布 |  |  | P120（0#），230×280mm | 张 | [8 empty] | 2021-05-TH-32888 | 10 | 10
263 |  | 干磨砂纸 |  |  | P120(0#)，230×280mm，100张/包 | 张 | [8 empty] | 2021-05-TH-32887 | 10 | 10
264 |  | 耐水砂纸 |  | 1.230×280mm 2.50张/包 | 7000目，抛光砂纸 水砂纸 | 张 | 2021-01-CL-29807 | 100 | [8 empty] | 100
265 |  | 耐水砂纸 |  | 1.230×280mm 2.50张/包 | 10000目，抛光砂纸 水砂纸 | 张 | 2021-01-CL-29808 | 100 | [8 empty] | 100
266 |  | 耐水砂纸 |  |  | 粒度800目，100片/包，尺寸 230x280（mm），用途：漆面研磨、耐水砂纸、研磨木头、金属等，厚度：1.23（mm），材质：高级进口乳胶纸 | 包 | 2021-01-CL-31179 2021-01-CL-29819 | 5 | [8 empty] | 5
267 |  | 耐水砂纸 |  |  | 粒度2000目，100片/包。尺寸 230x280（mm），用途：漆面研磨、耐水砂纸、研磨木头、金属等，厚度：1.23（mm），材质：高级进口乳胶纸 | 包 | 2021-01-CL-31180 2021-01-CL-29820 | 5 | [8 empty] | 5
268 |  | 耐水砂纸 |  |  | 1200目，100片/包，尺寸 230x280（mm），用途：漆面研磨、耐水砂纸、研磨木头、金属等，厚度：1.23（mm），材质：高级进口乳胶纸 | 包 | 2021-01-CL-31182 | 4 | [8 empty] | 4
269 |  | 干湿两用水砂纸 |  |  | 80目，230×280mm | 张 | 2021-01-JDX-02339 | 500 | [8 empty] | 500
270 |  | 干湿两用水砂纸 |  |  | 200目，230×280mm | 张 | 2021-01-JDX-02340 | 500 | [8 empty] | 500
271 |  | 干湿两用水砂纸 |  |  | 500目，230×280mm | 张 | 2021-01-JDX-02341 | 500 | [8 empty] | 500
272 |  | 电磨机磨头 |  |  | 套装，柄径：6mm，5件套磨头：大圆柱，小圆柱，圆头，球形，锥形 | 套 | 2021-01-WX-33686 | 8 | [8 empty] | 8
273 |  | 除锈钢丝刷 | 牧田 |  | 角磨机专用 100mm 轴14×宽100mmD-39827 | 个 |  |  | 2021-02-WX-35373 | 5 | [6 empty] | 5
274 |  | 羊毛套 |  |  | 7寸180mm系带式羊毛盘。专用于表面及零部件的打磨抛光。配合研磨剂(粗蜡）使用能消除2000号砂纸痕 橘皮等现象、配合还原剂（细蜡或叫镜面处理剂）使用 能让产品涂层达到镜面效果。 | 个 | 2021-01-CL-31183 | 5 | [8 empty] | 5
275 |  | 钢锯条 | 史丹利/世达/宝工 |  | 12"，18齿 锯片尺寸305mm，粗齿，双金属钢锯条 | 根 |  |  | 2021-02-TH-31711 | 45 | 2021-03-TH-30841 | 24 |  |  |  |  | 69
276 |  | 钢锯条 | 史丹利/世达/宝工 |  | 12"，32齿 锯片尺寸305mm，细齿，双金属钢锯条 | 根 |  |  | 2021-02-TH-31713 | 45 | [6 empty] | 45
277 |  | 锯条 |  |  | 拉花锯条，配合12寸拉花锯使用，锯条长度300mm，锯条直径1-1.1mm，四面齿。 | 根 | 2021-01-CL-29809 | 100 | [8 empty] | 100
278 |  | 不锈钢专用开孔器 |  |  | φ30mm | 个 |  |  |  |  | 2021-03-WX-34268 | 2 |  |  |  |  | 2
279 |  | 不锈钢专用开孔器 |  |  | φ35mm | 个 |  |  |  |  | 2021-03-WX-34269 | 2 |  |  |  |  | 2
280 |  | 不锈钢专用开孔器 |  |  | φ40mm | 个 |  |  |  |  | 2021-03-WX-34270 | 2 |  |  |  |  | 2
281 |  | 木柄铁锹 |  |  | 柄长105-125cm，总长130-155cm，铲面长度30cm（±1cm），宽度23cm（±1cm），圆头 | 件 | [8 empty] | 2021-05-WX-36116 | 1 | 1
282 |  | 洋镐 |  |  | 扁尖钢镐，镐头钢锻造长约50cm，木柄长约90cm | 件 | [8 empty] | 2021-05-WX-36117 2021-05-WX-35682 | 4 | 4
283 |  | 撬棍 | 史丹利 |  | 1.5米，材质：六角钢，φ20-25mm*1500mm，弯头 | 件 | [6 empty] | 2021-04-WX-34309 | 3 |  |  | 3
284 |  | 六角撬棍 | 史丹利/钢盾/开普路 |  | 材质：锰钢，规格尺寸：长度≥120cm，管径φ≥20mm鸭嘴头及圆锥头，铁路专用 | 根 |  |  | 2021-02-KY-03909 | 10 |  |  |  |  | 2021-05-WX-35684 | 4 | 14
285 |  | 井盖拉钩 |  |  | 直径10mm,勾长度50mm，把手宽15mm，整体长500mm，丁字钢制镀锌。 | 件 | [8 empty] | 2021-05-WX-35685 | 4 | 4
286 |  | 普通测电笔 |  |  | 氖管发光螺丝刀式，100-500V，≥140mm | 支 | [8 empty] | 2021-05-WX-36120 | 5 | 5
287 |  | 小一字电笔 |  |  | LED电压显示，12-220V | 件 | [8 empty] | 2021-05-WX-36121 | 4 | 4
288 |  | 双层绝缘测电笔（非接触感应式） |  |  | 电子式 140mm | 件 | [8 empty] | 2021-05-CL-31671 | 90 | 90
289 |  | 双层绝缘测电笔 |  |  | 非接触感应式测电笔，交流电压：12-1000V ac，声光报警 | 件 | [8 empty] | 2021-05-CL-31734 | 2 | 2
290 |  | 电烙铁 | 黄花、白光、谊华 |  | 200W，220V，焊咀最高温度≥450度，内热式 | 件 |  |  |  |  | 2021-03-CL-30077 | 1 |  |  |  |  | 1
291 |  | 电烙铁6件套装 |  |  | 内热式尖头电烙铁，40W，焊锡丝1卷，吸锡器，烙铁架，松香焊油，烙铁头2个，烙铁 | 套 | [8 empty] | 2021-05-CL-31735 2021-05-TH-33190 | 7 | 7
292 |  | 电烙铁 |  |  | 200W，外热式，弯头，扁头，恒温，铁合金 | 件 | [8 empty] | 2021-05-WX-36122 | 1 | 1
293 |  | 可调恒温电烙铁 | 高洁/黄花 |  | 可调恒温电烙铁，60W | 把 | 2021-01-CL-30992 | 2 | [8 empty] | 2
294 |  | 数显热风枪 |  |  | 220V，50Hz，热风温度(℃) 50～600，调温热风枪、反射风嘴、焊接风嘴、铲形风嘴、宽槽风嘴、刮刀各一件 | 件 | [8 empty] | 2021-05-TH-33191 | 1 | 1
295 |  | 塑胶风枪 |  |  | 额定输入功率：1800瓦 | 把 | [8 empty] | 2021-05-TH-32889 | 1 | 1
296 |  | 热熔胶枪 |  |  | 功率≥100W，可调速 | 件 | [8 empty] | 2021-05-CL-31736 | 2 | 2
297 |  | 电讯工具组套 |  |  | 53件，1件电工刀，1件30W外热式长寿电烙铁，1件迷你型烙铁架，1件小型直柄防静电刷子，1件FLUKE 15B万用表，1件全塑手动吸锡器，1件3M绝缘胶带，11件6.3mm系列公制套筒（4mm，5mm，5.5mm，6mm，7mm，8mm，9mm，10mm，11mm，12mm，13mm），1件活动扳手（150mm），3件6.3mm系列一字型旋具头（4，5.5mm，6.5mm），3件6.3mm系列十字型旋具头（#1，#2，#3），3件6.3mm系列花型旋具头（T10，T15，T20），6件6.3mm系列25mm长六角旋具头（2，2.5，3，4，5，6mm），1件6.3mm系列25mm长旋具头带珠连杆，2件6.3mm系列十字形螺丝批（#1*75mm，#2*200mm）2件6.3mm系列一字形螺丝批（5*75mm，6*100mm），1件6.3mm系列旋具头旋柄，1件数显测电笔220V，3件十字微型螺丝批（PH000*75mm，PH0*100mm，PH1*150mm），3件一字微型螺丝批（2*75mm，3*100mm，4*150mm），1件尖嘴钳150mm，1件斜口钳150mm，1件焊锡丝1.0mm，1件微型手电筒，1件剥线钳（6-1/2")，1件卷尺3m*16mm | 套 | [8 empty] | 2021-05-TH-32891 | 2 | 2
298 |  | 手提式吸吹风机 |  |  | 功率：1800W-2000W，转速不低于13000R/MIN，可调速，重量不高于2KG，配置聚风管、大小吸嘴、集尘布袋、软管、工作电压220V | 台 | [8 empty] | 2021-05-TH-33192 | 2 | 2
299 |  | 除尘吹风机 |  |  | 3档调速，空载转速0-16000spm，输入功率820w | 台 | [8 empty] | 2021-05-CL-31737 | 1 | 1
300 |  | 手提式抽送风机 | 阿斯卡利、德通、浩森源 |  | 400mm风机+5米风管，4.0A，0.9kw，220V,50Hz，2800r/min，5860-6840m³/h，750-800Pa。带手提手柄方便提携，橙色，铝合金叶片，三插插头，5米风管口端部有束口绳，含防震地脚胶 | 台 |  |  |  |  | 2021-03-WX-35038 | 5 |  |  |  |  | 5
301 |  | 电吹风 |  |  | 220V，≥1500W，挡位3档，可调档，功能：冷热风，恒温， 过热保护，风嘴样式：单散风嘴 | 台 |  |  |  |  | 2021-03-CL-30808 | 4 |  |  |  |  | 4
302 |  | 锂电充电吹风机 |  |  | 无线吹风机，电池容量：12000mAh以上，电压220v，空载转数：0-19000r/min。机身（不含套管）尺寸小于等于35*25cm。配至少一根套管，需配两电一充 | 台 |  |  |  |  | 2021-03-CL-30809 | 6 |  |  |  |  | 6
303 |  | 移动便携式岗位通风机 |  |  | 工业级，0.75kw，风量大于6000m3/h，带支架，带防护罩，角度可调。 | 个 |  |  | 2021-02-WX-35375 | 1 | [6 empty] | 1
304 |  | 电子维修助焊工具6件套 |  |  | 6件套12用电路板除锡针辅助助焊工具。优质铬钒钢，包含叉、锥子、压头、刷子、刀、勾6种助焊工具，每样工具长度为183-190mm，中间为PP料注塑手柄，每样工具单边金属杆长50-55mm。 | 套 | 2021-01-CL-29811 | 4 | [8 empty] | 4
305 |  | 工具腰包 | 史丹利/世达/博世 |  | 材质：防水涤纶布，尺寸：275*265mm（±20mm），多袋式工具腰包，配1条工作腰带 | 个 |  |  | 2021-02-TH-32679 | 2 | [6 empty] | 2
306 |  | 双肩工具包 | 史丹利 |  | 360*460*180（±3cm），双肩，负重12-25kg | 个 | [6 empty] | 2021-04-WX-34310 2021-04-WX-34311 | 10 | 2021-05-WX-36123 2021-05-CBZ-00609 2021-05-WX-35686 | 46 | 56
307 |  | 双肩工具包 | 史丹利/世达/宝工 |  | 18"，尺寸 360*460*180mm，最大载重25kg | 个 |  |  |  |  | 2021-03-WX-34271 | 14 |  |  |  |  | 14
308 |  | 双肩工具包 |  |  | 双肩，尺寸：长×宽×高=360*460*180mm，加厚防水涤纶布，背带和内衬加厚耐磨处理，可负重10kg | 个 |  |  | 2021-02-WX-34897 2021-02-WX-33868 | 23 | [6 empty] | 23
309 |  | 电工手提多功能工具袋 |  |  | 材质：牛津布 尺寸大小：长25*宽8*高7cm（±3cm）带拉链，可以手提， | 个 |  |  | 2021-02-TH-31714 | 4 | [6 empty] | 4
310 |  | 双肩工具背包 |  |  | 高密度涤纶布面料，耐磨抗撕裂，可双肩背的双层拉链背包，内置可取的工具袋，18"，尺寸 360*460*180mm最大载重25kg | 个 | 2021-01-WX-33472 | 12 | [8 empty] | 12
311 |  | 内距尺 |  |  | 数显机车车辆轮对内距尺，1345-1365mm | 件 | [8 empty] | 2021-05-CL-31917 | 2 | 2 | 全检
312 |  | 井盖勾 | 智博联 、史丹利、世达 |  | 直径10mm，勾长度50mm，把手宽15mm，整体长500mm，丁字钢制镀锌 | 根 |  |  |  |  | 2021-03-WX-34272 | 4 |  |  |  |  | 4
313 |  | 皮尺 |  |  | 50m | 件 | [8 empty] | 2021-05-CL-31767 | 4 | 4 | 全检
314 |  | 塞尺 |  |  | 公制13件套塞尺，测量范围(mm) 0.05-1.00mm，长度100mm，材质:不锈钢 | 套 | [8 empty] | 2021-05-WX-35612 | 3 | 3 | 全检
315 |  | 水平尺 | 长城精工/PROTO/史丹利 |  | 铝合金，长2000mm，宽：55mm，精确度1mm。 | 把 |  |  | 2021-02-TH-32018 | 1 | [6 empty] | 1 | 全检
316 |  | 不锈钢直角尺 |  |  | 300*150mm | 件 | [6 empty] | 2021-04-TH-32021 | 4 |  |  | 4 | 全检
317 |  | 直角尺 |  |  | 长度600*宽度400mm | 件 | [6 empty] | 2021-04-TH-32022 | 4 |  |  | 4 | 全检
318 |  | 万能角度尺 |  |  | 0-360° | 件 | [6 empty] | 2021-04-TH-32023 | 4 |  |  | 4 | 全检
319 |  | 数显深度游标卡尺 |  |  | 0-150mm，分度值0.01mm，精度(mm) ±0.03 | 件 | [6 empty] | 2021-04-TH-32024 | 4 | 2021-05-CL-31769 | 2 | 6 | 全检
320 |  | 深度游标卡尺 |  |  | 0-300mm，0.02mm | 件 | [6 empty] | 2021-04-TH-32025 | 4 |  |  | 4 | 全检
321 |  | 数显式游标卡尺 |  |  | 不锈钢材质，LED显示屏，电池可换，0-300mm，分度值0.02mm，精度（mm） ±0.03 | 件 | 2021-01-CL-31209 | 5 | [8 empty] | 5 | 全检
322 |  | 数显式游标卡尺 |  |  | 不锈钢材质，LED显示屏，电池可换，0-300mm，分度值0.01mm，精度（mm） ±0.03 | 件 | [6 empty] | 2021-04-TH-32026 | 2 |  |  | 2 | 全检
323 |  | 机械式游标卡尺 | 世达/成量/史丹利 |  | 0-300mm，分度值0.02mm，精度（mm） ±0.03 | 把 |  |  | 2021-02-TH-32019 | 3 | [6 empty] | 3 | 全检
324 |  | 表盘式游标卡尺 |  |  | 0-150mm，分度值0.02mm，精度(mm) ±0.03 | 件 | [6 empty] | 2021-04-TH-32027 | 4 |  |  | 4 | 全检
325 |  | 数显式游标卡尺 | 日本三丰/世达/史丹利 |  | 电子式公制卡尺，规格：0～150mm，1.5V金属罩壳,不锈钢材质，表面镀铬，分辨力：0.01mm，误差±0.03mm，带滑轮，可在任意滑块位置调零，电池寿命大于3年，电池更换方便 | 件 | [6 empty] | 2021-04-CL-30469 | 15 |  |  | 15 | 全检
326 |  | 外径千分尺 |  |  | 75-100mm，0.01mm | 件 | [8 empty] | 2021-05-CL-31770 | 1 | 1 | 全检
327 |  | 外径千分尺 | 日本三丰/桂林/哈尔滨量具 |  | 125-150mm，分度值：0.01mm | 件 | 2021-01-JDX-02405 | 4 | [8 empty] | 4 | 全检
328 |  | 内径千分尺 |  |  | 50-250mm，分度值：0.01mm | 件 | 2021-01-JDX-02406 | 3 | [8 empty] | 3 | 全检
329 |  | 刀口尺 |  |  | 175mm | 件 | 2021-01-JDX-02407 | 4 | [8 empty] | 4 | 全检
330 |  | 测厚规 |  |  | 指针式，测量范围：0-10mm，分辨率：0.01mm，测量精度：±3% | 台 | [8 empty] | 2021-05-WX-35616 | 1 | 1 | 全检
331 |  | 电子秤 | 浩展 |  | 称量规格：5000g/0.01g，LCD带背光显示模式可调功能，交流220伏供电，内置直流可充电功能，有计数功能，自动校准功能，全量程去皮。秤盘尺寸：180*160*110mm，适用温度：5-35，适用湿度：50-85% | 台 |  |  |  |  | 2021-03-WX-34787 | 1 |  |  |  |  | 1 | 全检
332 |  | 手提吊钩秤 | 凯丰、威衡、苏测 |  | 液晶显示，称量范围 100g-50kg | 个 | [8 empty] | 2021-05-WZ-02071 | 1 | 1 | 全检
333 |  | 电子地磅秤 |  |  | 尺寸：长1.2m，宽1.2m，整体高度8cm-12cm。 称重显示方式：电子显示。 材质：碳钢。 称重范围：最小秤量10kg，最大秤量3000kg，分度值500g。误差范围0-0.5kg，抗冲击、秤体表面四层油漆处理 | 台 | [8 empty] | 2021-05-WZ-02072 | 1 | 1 | 全检
334 |  | 卡线刀 | 科龙 |  | 配线架打线专用；ABS塑胶手柄，附带勾线小工具钩子，可做一字螺丝刀和勾线器使用，具有起子和勾线作用 | 把 | 2021-01-TH-31071 | 21 | [8 empty] | 21
335 |  | 轮径尺 |  |  | 不落轮测量，测量范围：760-860mm，数字显示测量值，配标准圆，测量精度0.1mm，适用于LM型踏面。需首检 | 套 | 2021-01-CL-31352 | 2 | [8 empty] | 2 | 全检
336 |  | 砂轮机碗型铜丝轮 |  |  | 纯铜碗型铜丝轮，纯铜丝，加厚加密，不易脱落，适用于打磨各种表面、除锈。重量约为120g。 | 个 | 2021-01-JDX-02363 | 30 | [8 empty] | 30
337 |  | 便携式电机除尘装置 | 陕西正信/ 西安凯信/西安华信 |  | 1.风力强劲，吹吸两用，适用于转辙机、箱盒、电气柜的除尘作业，小巧轻便，续航能力强； 2.具备大容量锂电池供电，现场使用无需额外电源供应，充电设计防触电功能，工作时间不小于50分钟，净重小于2.1KG。 | 台 | 2021-01-TH-32610 | 7 | 2021-02-TH-31698 | 7 | 2021-03-TH-33660 | 7 |  |  |  |  | 21
338 |  | 无刷电机驱动器 |  | WS-2209 | 类型：高压无刷驱动器 功率：1500W以内 电流：8A 电源交流电压：110V-220V（AC） 外型尺寸：175*105*40（允许偏差3mm） 重量：1.18±0.1Kg PWM频率：不小于12KHZ 绝缘电阻：常温下大于500M欧。 包含但不限于以下端口：电机及电源端（AC、U、V、W），霍尔信号端（+5V、GND、HALLA、HALLB、HALLC），控制信号端（CW、CCW、DA、CLK）。 | 件 | 2021-01-CL-31191 | 2 | [8 empty] | 2
339 |  | 悬挂式三头离子风机 |  |  | 可有效消除静电的功能，可以解决因静电作用引起的生产问题，如解决静电引起的洗尘问题，塑料制品加工时的粘合问题，静电排斥引起的小零件跳跃问题，需提供安装和使用说明、安装螺栓等材料。 工作电压：220V/50Hz 消耗电流：0.65A 操作温度：0-50℃ 气流面积：40cm×120cm 外型尺寸：600mm L)×170mm(W)×125mm(H) 重量：12kg 风量：160~330CFM 离子平衡：0V±10V | 台 | 2021-01-CL-31192 | 2 | [8 empty] | 2
340 |  | 防静电手腕带 |  |  | 防静电日环松紧带型手环(3米)，腕带阻抗系数﹤50欧姆，导线阻抗系数100万欧姆，腕带可调节 | 个 |  |  |  |  | 2019-03-CL-09416 | 30 |  |  |  |  | 30
合计 | [6 empty] | 0 | 2310 | 0 | 299 | 0 | 910 | 0 | 514 | 0 | 1007 | 5040
注： | ；
Note on D151: 世达
Note on C204: 6.7日黄威华回复取消退计划