## Sheet1
南宁轨道交通集团运营分公司2021年闭路电视监控系统备件采购项目分项报价表
序号 | 物料编码 | 物料名称 | 参考品牌型号 |  | 报价品牌型号 |  | 物料描述 | 单位 | 1号线 |  | 2号线 |  | 3号线 |  | 4号线 |  | 总数量 | 不含税单价 | 不含税合价 | 税率
|  |  | 参考品牌 | 参考型号 | 报价品牌 | 报价型号 |  |  | 计划序号 | 数量 | 计划序号 | 数量 | 计划序号 | 数量 | 计划序号 | 数量
1 |  | 拼接控制器 | TCL |  |  |  | VX-C0606E | 台 | [6 empty] | 2021-04-TH-33306 | 1 | 1 |  | 0
2 |  | 智能PDU | 均一 | SSP-PDU4012NET2-08N |  |  | 管理接口：具备独立接口，1个是LAN接口；1个是Serial接口，支持多个PDU之间的级联扩展通讯功能； PDU具有LED数字式电流指示，可显示PDU电流；负载过流时，PDU可发出告警信号，显示精度：±1%+1字；显示分辨率：100mA（＜10A），1A（≥10A）； PDU具有防雷保护功能； | 台 | 2021-01-TH-31386 | 6 | [6 empty] | 6
3 |  | 现场摄像机综合箱体 | 均一 | SSP-P300B |  |  | （配置光钎终端盒,电源模块,配置视频、电源防雷即短路保护装置，吊装、壁挂式可选,不锈钢600*800*200MM）；单一来源备件，技术参数详见规格型号 | 套 | 2021-01-TH-31387 | 3 | [6 empty] | 3
4 |  | 模拟摄像机 | 海康威视 | DS-2AE7162 |  |  | 700线模拟高清监控摄像头半球红外防水 | 个 | 2021-01-TH-30776 | 1 | [6 empty] | 1
5 |  | 4路视频编码器 | 宇视 |  |  |  | EC1504-HF-E，H.264，960H，支持EPON/双SFP插卡 | 台 |  |  |  |  | 2021-03-TH-32494 | 1 |  |  | 1
6 |  | 解码器（上大屏） | 宇视 |  |  |  | ADU8709，配DMI-DVI转换头8个 | 台 |  |  |  |  | 2021-03-TH-32595 | 2 |  |  | 2
7 |  | 车控室液晶监视器 | 创维 | M22LA-F |  |  | 支持HDMI接口 分辨率：1920X1080 WUXGA 8bit；标准颜色:16.7M；屏幕比例：16：9；有效显示范围：476.64(H)×268.11 (V)mm；视频彩色制式：PAL/NTSC；CVBS输入/输出：1Vp-p ,75Ω,BNC×2；YPbPr 信号格式：1080P(60Hz)向下兼容；VGA支持模式：1920X1080(60Hz)向下兼容 | 套 | 2021-01-TH-30777 2021-01-TH-33962 | 21 |  |  | 2021-03-TH-32596 | 11 |  |  | 32
8 |  | 四画面合成器 | 均一 | SSP-NQC8004 |  |  | 制式：PAL制；视频输入：1.0Vp-p复合信号/75Ω，4路，BNC连接器；视频输出：1.0Vp-p复合信号/75Ω，2路，BNC连接器；报警输入：2路/4路干簧触点闭合报警输入 | 套 | 2021-01-TH-31390 2021-01-TH-30778 | 11 | [6 empty] | 11
9 |  | 站台液晶监视器 | MYWAY | MYL42 |  |  | 宽高比：16：9 宽屏幕模式：4：3，全方位扩大；16：9边缘扩大，自动 分辨率：支持1920（H）×1080（V），向下兼容 视角：≥170°（H），≥170°（V） | 块 |  |  | 2021-02-TH-32840 | 8 |  |  |  |  | 8
10 |  | 站台液晶监视器 | 创维 | M42LA-F |  |  | 支持HDMI接口 分辨率：1920X1080 WUXGA 8bit；标准颜色：16.7M；屏幕比例：16：9；有效显示范围：476.64（H）×268.11 （V）mm；视频彩色制式：PAL/NTSC；CVBS输入/输出：1Vp-p ，75Ω，BNC×2；YPbPr 信号格式：1080P（60Hz）向下兼容；VGA支持模式：1920X1080（60Hz）向下兼容 | 块 | 2021-01-TH-31391 2021-01-TH-30873 | 26 | [6 empty] | 26
11 |  | 后备监控终端 | 联想 |  |  |  | intel i7处理器、8G内存、512G固态硬盘+1T机械硬盘、windowns7系统 | 套 | 2021-01-TH-31392 | 6 | [6 empty] | 6
12 |  | 视频监控工作站 | 联想 | P330 E-2134/8G/1TB/P400/22WLED |  |  | 内存：8G 硬盘：1TB ；独立显卡；显示器：22”； | 台 | [6 empty] | 2021-04-TH-33307 | 1 | 1
13 |  | 55寸拼接屏 | TCL | VD55-H22 |  |  | L55M10CAL | 台 | [6 empty] | 2021-04-TH-33308 | 5 | 5
14 |  | 周界报警信号防雷 | 西岱尔 | MJ8-CAT5 |  |  | MJ8-CAT5 | 支 | [6 empty] | 2021-04-TH-32504 | 2 | 2
15 |  | 纸币找零钱箱卡锁（含锁片） | 广电运通 |  |  |  | DT-M875B自动售票机纸币找零箱（3把配套钥匙）；广电物料号：720110174、725019785，与广电运通CDM6240纸币找零单元配套使用 | 套 | 2021-01-TH-31285 | 14 | [6 empty] | 14
16 |  | 电源适配器 | 宇视 | PWR-DC1202-NB |  |  | DC12V/25W | 个 | 2021-01-TH-31300 | 20 | [6 empty] | 20
17 |  | 工业级以太网光纤收发器发射端（室外半球摄像机） | 澳视 |  |  |  | AS-D7211S | 台 | 2021-01-TH-31301 | 10 | [6 empty] | 10
18 |  | 工业级以太网光纤收发器 | 子午线 |  |  |  | TOM1000-BHRN0101S2 | 个 | [6 empty] | 2021-04-TH-32462 | 10 | 10
19 |  | 集中配电箱 | 均一 |  |  |  | SSP-P300C，分布式集中供电电源，可输出20路220VAC，24VAC，12VDC，配置电源防雷及短路保护装置，吊装、壁挂式可选，不锈钢600*800*200MM | 套 | 2021-01-TH-31302 | 3 | [6 empty] | 3
20 |  | 自动光圈手动变焦镜头（高清） | FUJINON | YV4.3*2.8SA-SA2L |  |  | 镜头类型：300 万像素非球面镜头，DC驱动，自动光圈，手动变焦，支持日夜模式（红外滤光片），成像：1/3＂，焦距：f＝f＝2.8-12mm，光圈范围：F/1.2，自动光圈，DC 驱动，CS 接口。 | 套 | 2021-01-TH-31303 | 20 | [6 empty] | 20
21 |  | 视频安全接入设备-IPS | 迪普 |  |  |  | DPtech IPS2000-MA-X双电源AC主机含特征库病毒库1年 1、业务接口：8个千兆电口，2个千兆光口；2个扩展插槽；双电源，高度1U； 2、吞吐量2Gbps，应用层处理能力500Mbps，并发连接100万； 3、具备全面的L4~7层应用检测与防御能力，支持对缓冲溢出攻击、蠕虫、木马、病毒、SQL注入、网页篡改、恶意代码、网络钓鱼、间谍软件、DoS/DDoS、流量异常等攻击的防御； 4、内置火绒专业病毒库，支持防御文件型、网络型和混合型等各类病毒，支持新一代虚拟脱壳和行为判断技术，准确查杀各种变种病毒、未知病毒； 5、支持SYN Flood、UDP Flood、ICMP Flood、TCP Flood、DNS Flood、HTTP Get/CC等多种DDoS攻击防护； 6、攻击特征库≥6000，协议特征库≥2500； | 台 | [6 empty] | 2021-04-TH-33335 | 1 | 1
22 |  | KVM设备 | 锐盾 |  |  |  | KS-2016M | 台 |  |  |  |  | 2021-03-TH-32391 | 1 |  |  | 1
23 |  | KVM设备 | 锐盾 |  |  |  | KVM-1708AC-IP | 台 |  |  |  |  | 2021-03-TH-32392 | 2 |  |  | 2
24 |  | 视频服务器（LINUX） | DELL |  |  |  | 处理器类型：Intel 至强 四核及以上处理器，Intel Xeon E5-2600系列； 处理器标配数量：2颗以上， 内存：标配16GB ECC DDR3（适用于本系统视频管理服务器、视频分析服务器、地面车载视频服务器），最大可扩至768GB， 硬盘：SAS接口，标配3块容量不小于500GB的2.5英寸热插拔硬盘，具有防震防护等功能，扩展能力12块2.5英寸硬盘； RAID：独立SAS RAID卡，缓存≥512MB，支持RAID 0/1/5/6/10/50； 扩展槽：7个PCI-E插槽，支持热插拔； 网卡：4端口的千兆自适应网卡； 电源：双冗余热插拔电源，220V/50Hz； 风扇：双冗余热插拔风扇、支持单风扇失效； 光驱：DVD； 可管理及维护性：支持集成管理、自动服务器重启、风扇监视和控制、电源监控、温度监控、启动/关闭、按序重启、本地固件更新、错误日志； 图形化界面：具有图形管理界面及其他高级管理功能； 服务：三年7*24原厂商支持，提供处理器，内存，硬盘监控手段，故障前问题时予以免费保修。 操作系统：Linux操作系统Cent OS7.0以上版本 | 台 | 2021-01-TH-31306 | 6 | [6 empty] | 6
25 |  | 服务器硬盘 | DELL |  |  |  | SAS 1.2TB 10K 2.5英寸 | 块 |  |  | 2021-02-TH-33852 | 10 |  |  |  |  | 10
26 |  | 周界报警控制主机 | 霍尼韦尔 |  |  |  | VISTA-128BPT | 套 |  |  |  |  | 2021-03-TH-32393 | 1 |  |  | 1
27 |  | 继电器输出模块 | 霍尼韦尔 |  |  |  | 4101SN | 个 |  |  |  |  | 2021-03-TH-32394 | 2 |  |  | 2
28 |  | 防区模块 | 霍尼韦尔 |  |  |  | 4193SN | 个 |  |  |  |  | 2021-03-TH-32395 | 2 |  |  | 2
29 |  | 网络存储主机(控制器主机) | 宇视 |  |  |  | VX3060-V2，64位CPU,10个GE端口,三电源,含管理软件,支持60个硬盘,支持DEU扩展柜 | 台 |  |  |  |  | 2021-03-TH-32396 | 1 |  |  | 1
30 |  | HDMI转DVI线 | 绿联 | HD133 |  |  | 长度：≥3米； 外被：PP沙面网； 纤芯：镀锡铜； 线规：30AWG 7.3mm 公头 | 根 | 2021-01-TH-31313 | 30 | [6 empty] | 30
31 |  | 液晶显示器 | 联想 |  |  |  | 23寸，亮度250cd/m2，对比度1000:1，响应时间6ms，点距0.270mm，色数16.7M，显示器 × 1,VGA线× 1，USB3.0线，电源线× 1，QSG快速安装指南× 1，3年全保换新。 | 台 |  |  | 2021-02-TH-33854 | 10 |  |  |  |  | 10
32 |  | 光电转换器 | 光桥 |  |  |  | GQ6001V1FDC | 个 |  |  |  |  | 2021-03-TH-32408 | 10 |  |  | 10
33 |  | 红外补光灯 | 宏光视讯 | HG-IR1206 |  |  | 2激光+4点阵，照射范围100米，出光角度9°，功率12w，工作电压：DC12V/2A,防护等级：IP65 | 个 |  |  | 2021-02-TH-33892 | 20 |  |  |  |  | 20
34 |  | 以太网光端机 | 大华 | DH-OTE103 |  |  | 12V-0.33A，配套装置（含以太网光端机发送端和接收端，以及电源适配器） | 对 | 2021-01-TH-31330 | 10 | [6 empty] | 10
35 |  | 周界报警系统联动控制单元 | 迈高 |  |  |  | 迈高/00EM1400 | 套 |  |  |  |  | 2021-03-TH-32409 | 1 |  |  | 1
36 |  | 振动电缆电源模块 | 迈高 |  |  |  | GP0154-050 | 套 |  |  |  |  | 2021-03-TH-32410 | 1 |  |  | 1
37 |  | 震动电缆防雷模块 | 迈高 |  |  |  | E0302 | 套 |  |  |  |  | 2021-03-TH-32411 | 1 |  |  | 1
38 |  | 震动电缆网络接口单元 | 迈高 |  |  |  | GB0360-ET | 套 |  |  |  |  | 2021-03-TH-32412 | 1 |  |  | 1
39 |  | 周界报警前段处理单元 | 迈高 |  |  |  | G6EM0102 | 套 |  |  |  |  | 2021-03-TH-32413 | 1 |  |  | 1
40 |  | 周界报警终端单元 | 迈高 | G6KT0201 |  |  | 工作温度：-40℃～70℃；防护级别：IP68。重量：15g，尺寸：10×2.4×2.4cm | 套 |  |  |  |  | 2021-03-TH-32414 | 1 |  |  | 1
41 |  | 振动感应电缆 | 迈高 | G6FG0113 |  |  | 200m/卷 | 卷 |  |  | 2021-02-TH-33893 | 1 |  |  |  |  | 1
42 |  | 户外抗紫外线扎带 | 迈高 | GH0916 |  |  | 1000根/包 | 包 |  |  | 2021-02-TH-33894 | 1 |  |  |  |  | 1
43 |  | 网络存储主机 | 宇视 | NI-VX1648-C |  |  | 64位CPU,3个GE端口,单电源,含管理软件,支持48个硬盘 | 套 |  |  |  |  | 2021-03-TH-32415 | 1 |  |  | 1
44 |  | LCD拼接显示单元 | 宇视 |  |  |  | MW5246-P3-D | 套 |  |  |  |  | 2021-03-TH-32416 | 1 |  |  | 1
45 |  | H3C S5130S-52F-EI L2以太网交换机主机, | 新华三 | H3C/LS-5130S-52F-EI |  |  | 支持48个100/1000 BASE-X SFP端口,支持2个GE Combo口,支持4个1G/10G BASE-X SFP+端口 | 套 |  |  |  |  | 2021-03-TH-32417 | 1 |  |  | 1
1号线小计 | [8 empty] | / | 187 | / | / | / | / | / | / | / | / |  | /
2号线小计 | [8 empty] | / | / | / | 50 | / | / | / | / | / | / |  | /
3号线小计 | [8 empty] | / | / | / | / | / | 42 | / | / | / | / |  | /
4号线小计 | [8 empty] | / | / | / | / | / | / | / | 20 | / | / |  | /
合计 | [8 empty] | / | 187 | / | 50 | / | 42 | / | 20 | 299 | / | 0 | /
注： | 1.投标人须按附件3技术需求及数量表的顺序进行报价，不允许打乱顺序，不含税单价、不含税合价均精确到小数点后两位。 2.若报价品牌不唯一，则报价无效。