## 技术需求及数量表
南宁轨道交通集团运营分公司2021年通用紧固件及密封件采购项目 技术需求及数量表
序号 | 货物名称 | 性能参数要求 | 规格型号 | 参考品牌 | 单位 | 1号线 |  | 2号线 |  | 3号线 |  | 4号线 |  | 5号线 |  | 总数量 | 备注
[6 empty] | 计划序号 | 数量 | 计划序号 | 数量 | 计划序号 | 数量 | 计划序号 | 数量 | 计划序号 | 数量
1 | 六角头螺栓 | 8.8级，全牙，GB/T 5786 | M3×0.5×25 |  | 颗 |  |  |  |  | 2021-03-TH-30922 | 200 |  |  |  |  | 200
2 | 六角头螺栓 | A2-70，ISO 4017 | M5×16 |  | 颗 | 2021-01-JDX-02566 | 100 | [8 empty] | 100
3 | 六角头螺栓 | 8.8级，镀彩锌，GB/T 5782 | M5×16 |  | 颗 | 2021-01-JDX-02570 | 100 | [8 empty] | 100
4 | 六角头螺栓 | A2-70，ISO 4017 | M6×10 |  | 颗 | 2021-01-JDX-02564 | 400 | [8 empty] | 400
5 | 六角头螺栓 | 8.8级，DIN 933 | M6×14 |  | 颗 | 2021-01-JDX-02546 | 100 | [8 empty] | 100
6 | 六角头螺栓 | A2-70，不锈钢，全螺纹，GB/T 5783，100颗/包 | M6×16 |  | 颗 | 2021-01-CL-31110 | 100 | [8 empty] | 100
7 | 六角头螺栓 | 304不锈钢，GB/T 5782 | M6×20 |  | 颗 | [6 empty] | 2021-04-CL-30260 | 30 |  |  | 30
8 | 六角头螺栓 | A2-70，GB/T 5781，100颗/包 | M6×20 |  | 颗 | 2021-01-JDX-02535 | 100 | [8 empty] | 100
9 | 六角头螺栓 | A2-70，ISO 4017 | M6×20 |  | 颗 | 2021-01-JDX-02729 2021-01-JDX-02701 | 2226 | [8 empty] | 2226
10 | 六角头螺栓 | 8.8级，A3C，GB/T 5782 | M6×30 |  | 颗 | 2021-01-JDX-02539 | 500 | [8 empty] | 500
11 | 六角头螺栓 | 全牙，不锈钢，DIN 933 | M6×40 |  | 颗 | [6 empty] | 2021-04-TH-31963 | 50 |  |  | 50
12 | 六角头螺栓 | A2-70，ISO 4017 | M6×40 |  | 颗 | 2021-01-JDX-02563 | 100 | [8 empty] | 100
13 | 六角头螺栓 | 8.8级，A3C，GB/T 5782 | M6×50 |  | 颗 | 2021-01-JDX-02559 | 1000 | [8 empty] | 1000
14 | 六角头螺栓 | 8.8级，A3C，GB/T 5782 | M6×55 |  | 颗 | 2021-01-JDX-02560 | 1000 | [8 empty] | 1000
15 | 六角头螺栓 | 8.8级，A3C，ISO 4014 | M6×80 |  | 颗 | 2021-01-JDX-02532 | 1000 | [8 empty] | 1000
16 | 六角头螺栓 | 304不锈钢，GB/T 5782 | M8×20 |  | 颗 | [6 empty] | 2021-04-CL-30261 | 30 |  |  | 30
17 | 六角头螺栓 | A2-70，ISO 4017 | M8×20 |  | 颗 | 2021-01-JDX-02728 | 100 | [8 empty] | 100
18 | 六角头螺栓 | 8.8级，ISO 4017 | M8×20 |  | 颗 | 2021-01-JDX-02521 | 400 | [8 empty] | 400
19 | 六角头螺栓 | 8.8级，镀彩锌，GB/T 5782 | M8×25 |  | 颗 | 2021-01-JDX-02573 | 100 | [8 empty] | 100
20 | 六角头螺栓 | 8.8级，A3C，GB/T 5783 | M8×30 |  | 颗 | 2021-01-JDX-02552 | 500 | [8 empty] | 500
21 | 六角头螺栓 | A2-70，ISO 4017 | M8×35 |  | 颗 | 2021-01-JDX-02530 | 200 | [8 empty] | 200
22 | 六角头螺栓 | 8.8级，A3C，GB/T 5783 | M8×35 |  | 颗 | 2021-01-JDX-02540 | 600 | [8 empty] | 600
23 | 六角头螺栓 | 8.8级，DAC，低碳合金钢或中碳钢(淬火、回火)，GB 5783 | M8×40 |  | 颗 | 2021-01-JDX-02554 | 1600 | [8 empty] | 1600
24 | 六角头螺栓 | 全牙，碳素钢，镀锌钝化，GB/T 5782 | M8×45 |  | 颗 | [6 empty] | 2021-04-TH-31962 | 50 |  |  | 50
25 | 六角头螺栓 | A2-70，ISO 4017 | M8×55 |  | 颗 | 2021-01-JDX-02562 | 400 | [8 empty] | 400
26 | 六角头螺栓 | 8.8级，A3C，GB/T 5783 | M10×16 |  | 颗 | 2021-01-JDX-02557 | 400 | [8 empty] | 400
27 | 六角头螺栓 | 304不锈钢，GB/T 5783 | M10×20 |  | 颗 | [6 empty] | 2021-04-WX-33717 | 128 |  |  | 128
28 | 六角头螺栓 | 304不锈钢，GB/T 5782 | M10×20 |  | 颗 | [6 empty] | 2021-04-CL-30262 | 30 |  |  | 30
29 | 六角头螺栓 | 8.8级，A3C，GB/T 5783 | M10×20 |  | 颗 | 2021-01-JDX-02556 | 800 | [8 empty] | 800
30 | 六角头螺栓 | A2-70，ISO 4017 | M10×20 |  | 颗 | 2021-01-JDX-02574 | 100 | [8 empty] | 100
31 | 六角头螺栓 | A2-70，不锈钢，ISO 4017，100颗/包 | M10×25 |  | 包 | 2021-01-JDX-02537 | 500 | [8 empty] | 500
32 | 六角头螺栓 | A2-70，GB 5783，100颗/包 | M10×25 |  | 颗 | 2021-01-JDX-02138 | 1500 | [8 empty] | 1500
33 | 六角头螺栓 | 8.8级，镀彩锌，GB/T 5782 | M10×25 |  | 颗 | 2021-01-JDX-02568 | 100 | [8 empty] | 100
34 | 六角头螺栓 | A2-70，GB/T 5783 | M10×30 |  | 颗 | 2021-01-JDX-02576 | 400 | [8 empty] | 400
35 | 六角头螺栓 | 8.8级，A3C，GB/T 5783，100颗/包 | M10×30 |  | 颗 | 2021-01-JDX-02541 | 100 | [8 empty] | 100
36 | 六角头螺栓 | 8.8级，镀彩锌，GB/T 5782 | M10×40 |  | 颗 | 2021-01-JDX-02569 | 100 | [8 empty] | 100
37 | 六角头螺栓 | A2-70，ISO 4017 | M10×40 |  | 颗 | 2021-01-JDX-02722 | 100 | [8 empty] | 100
38 | 六角头螺栓 | A2-70，全螺纹，GB/T 5783 | M10×45 |  | 颗 | 2021-01-JDX-02536 | 72 | [8 empty] | 72
39 | 六角头螺栓 | 8.8级，A3C，GB/T 5783 | M10×45 |  | 颗 | 2021-01-JDX-02558 | 200 | [8 empty] | 200
40 | 六角头螺栓 | 8.8级，镀彩锌，GB/T 5782 | M10×50 |  | 颗 | 2021-01-JDX-02572 2021-01-JDX-02727 | 200 | [8 empty] | 200
41 | 六角头螺栓 | 8.8级，镀彩锌，ISO 4017 | M10×60 |  | 颗 | 2021-01-JDX-02571 | 100 | [8 empty] | 100
42 | 六角头螺栓 | 304不锈钢，GB/T 5782 | M12×25 |  | 颗 | [6 empty] | 2021-04-CL-30263 | 30 |  |  | 30
43 | 六角头螺栓 | 8.8级，A3C，ISO 4017 | M12×25 |  | 颗 | 2021-01-JDX-02565 | 400 | [8 empty] | 400
44 | 六角头螺栓 | A2-70，不锈钢，100颗/盒，GB/T 5783 | M12×70 |  | 颗 | [6 empty] | 2021-04-WX-33718 | 100 |  |  | 100
45 | 六角头螺栓 | 8.8级，A3C，GB/T 5782 | M12×70 |  | 颗 | 2021-01-JDX-02525 | 500 | [8 empty] | 500
46 | 六角头螺栓 | 8.8级，A3C，GB/T 5782 | M12×80 |  | 颗 | 2021-01-JDX-02523 | 500 | [8 empty] | 500
47 | 六角头螺栓 | 8.8级，A3C，GB/T 5783 | M12×80 |  | 颗 | 2021-01-JDX-02550 | 100 | [8 empty] | 100
48 | 六角头螺栓 | 8.8级，A3C，GB/T 5782，100颗/包 | M12×110 |  | 颗 | 2021-01-JDX-02543 | 700 | [8 empty] | 700
49 | 六角头螺栓 | 304不锈钢，GB/T 5782 | M14×30 |  | 颗 | [6 empty] | 2021-04-CL-30264 | 30 |  |  | 30
50 | 六角头螺栓 | A4-70，ISO 4017 | M16×40 |  | 颗 | 2021-01-JDX-02522 2021-01-TH-32622 | 120 |  |  |  |  | 2021-04-CL-30265 | 30 |  |  | 150
51 | 六角头螺栓 | 8.8级，A3C，GB/T 5783 | M16×45 |  | 颗 | 2021-01-JDX-02548 | 2700 | [8 empty] | 2700
52 | 六角头螺栓 | 8.8级，A3C，GB/T 5783 | M16×55 |  | 颗 | 2021-01-JDX-02551 | 900 | [8 empty] | 900
53 | 六角头螺栓 | 8.8级，A3C，GB/T 5783 | M16×70 |  | 颗 | 2021-01-JDX-02526 | 500 | [8 empty] | 500
54 | 六角头螺栓 | 10.9级，DAC500B，ISO 4014 | M16×75 |  | 颗 | 2021-01-JDX-02577 | 900 | [8 empty] | 900
55 | 六角头螺栓 | 8.8级，A3C，GB/T 5783，单根保护 | M16×80 |  | 颗 | 2021-01-JDX-02528 2021-01-JDX-02529 | 1000 | [8 empty] | 1000
56 | 六角头螺栓 | 10.9级，DAC,GB/T 5782 | M16×100 |  | 颗 | 2021-01-JDX-02533 | 500 | [8 empty] | 500
57 | 六角头螺栓 | 304不锈钢，GB/T 5782 | M18×40 |  | 颗 | [6 empty] | 2021-04-CL-30266 | 30 |  |  | 30
58 | 六角头螺栓 | 304不锈钢，GB/T 5782 | M20×50 |  | 颗 | [6 empty] | 2021-04-CL-30267 | 30 |  |  | 30
59 | 六角头螺栓 | 10.9级，DAC500B，ISO 4014 | M20×100 |  | 颗 | 2021-01-JDX-02553 | 30 | [8 empty] | 30
60 | 六角头螺栓 | 304不锈钢，GB/T 5782 | M22×70 |  | 颗 | [6 empty] | 2021-04-CL-30268 | 30 |  |  | 30
61 | 六角头螺栓 | 8.8级，A3C，GB/T 5785，100颗/包 | M24×2×160 |  | 颗 | 2021-01-JDX-02542 | 500 | [8 empty] | 500
62 | 六角头法兰螺栓 | C100，DAC，DIN 6921 | M10×35 |  | 颗 | 2021-01-JDX-02545 | 100 | [8 empty] | 100
63 | 六角头螺栓组合件 | 配垫片，不锈钢304，100颗/包 | M5×20 |  | 套 |  |  |  |  | 2021-03-TH-30921 | 200 |  |  |  |  | 200
64 | 六角头螺栓组合件 | 8.8级，镀彩锌，72H，GB 9074.17 | M6×20 |  | 套 | 2021-01-JDX-02581 | 100 | [8 empty] | 100
65 | 六角头螺栓组合件 | 8.8级，镀彩锌，72H，GB 9074.17 | M8×20 |  | 套 | 2021-01-JDX-02583 | 100 | [8 empty] | 100
66 | 六角头螺栓组合件 | A2-70，不锈钢，72H，GB 9074.17 | M8×25 |  | 套 | 2021-01-JDX-02579 | 100 | [8 empty] | 100
67 | 六角头螺栓组合件 | 8.8级，镀彩锌，72H，GB 9074.17 | M8×40 |  | 套 |  |  |  |  | 2021-03-TH-30931 | 10 |  |  |  |  | 10
68 | 六角头螺栓组合件 | A2-70，72H，GB 9074.17 | M10×30 |  | 套 | 2021-01-JDX-02575 | 250 | [8 empty] | 250
69 | 十字槽凹穴六角头螺栓组合件 | 8.8级，镀彩锌，72H，GB 9074.13 | M6×15 |  | 套 | 2021-01-JDX-02584 | 100 | [8 empty] | 100
70 | 十字槽凹穴六角头螺栓组合件 | 8.8级，镀彩锌，72H，GB 9074.13 | M6×20 |  | 套 | 2021-01-JDX-02580 | 100 | [8 empty] | 100
71 | 外五角螺栓组合件 | A2-70，304不锈钢，全牙，含螺母、平垫、弹垫，外五角对边、对角尺寸为12.8~13mm，国标 | M8×40 |  | 套 |  |  | 2021-02-TH-31897 | 300 | 2021-03-TH-30923 | 20 |  |  |  |  | 320 | 按样品
72 | 外五角螺栓组合件 | A2-70，304不锈钢，全牙，含螺母、平垫、弹垫，外五角对边、对角尺寸为12.8~13mm，国标 | M8×55 |  | 套 |  |  | 2021-02-TH-31898 | 500 | [6 empty] | 500 | 按样品
73 | 膨胀螺栓 | 不锈钢304 | M12×70 |  | 颗 | [8 empty] | 2021-05-WX-35631 | 30 | 30
74 | 六角薄螺母 | A2-040，GB/T 6172.1 | M4 |  | 个 | 2021-01-JDX-02608 | 15 | [8 empty] | 15
75 | 六角螺母 | 8级，镀彩锌，GB5 783 | M5 |  | 个 | 2021-01-JDX-02589 | 100 | [8 empty] | 100
76 | 六角螺母 | A2-70，ISO 4032 | M5 |  | 个 | 2021-01-JDX-02607 | 100 | [8 empty] | 100
77 | 六角螺母 | 8级，A3C,GB/T 6170，100个/包 | M6 |  | 个 | 2021-01-JDX-02602 | 3000 | [8 empty] | 3000
78 | 六角螺母 | 304不锈钢,DIN 934系列 | M6 |  | 个 | [6 empty] | 2021-04-CL-30269 | 30 |  |  | 30
79 | 六角螺母 | A2-70,ISO 4032,100个/盒 | M6 |  | 个 | 2021-01-JDX-02590 | 1100 | [8 empty] | 1100
80 | 六角螺母 | A2-70，GB/T 6170，50个/盒 | M6 |  | 个 | 2021-01-JDX-02593 | 100 | [8 empty] | 100
81 | 六角螺母 | 304不锈钢,GB/T 6170 | M8 |  | 个 | [6 empty] | 2021-04-TH-31980 | 180 |  |  | 180
82 | 六角螺母 | GB/T 6170 | M8 |  | 个 | [6 empty] | 2021-04-TH-31979 | 200 |  |  | 200
83 | 六角螺母 | 304不锈钢,DIN 934系列 | M8 |  | 个 | [6 empty] | 2021-04-CL-30270 | 30 |  |  | 30
84 | 六角螺母 | A2-70,不锈钢，ISO 4032 | M8 |  | 个 | 2021-01-JDX-02595 | 200 | [8 empty] | 200
85 | 六角螺母 | 8级，镀彩锌，GB 5783 | M8 |  | 个 | 2021-01-JDX-02600 2021-01-JDX-02613 | 700 | [8 empty] | 700
86 | 六角螺母 | A2-70，GB/T 6170 | M8 |  | 个 | 2021-01-JDX-02594 | 1700 | [8 empty] | 1700
87 | 六角螺母 | SCF 181，镀白锌，ISO 4032 | M8 |  | 个 | 2021-01-JDX-02588 | 100 | [8 empty] | 100
88 | 六角螺母 | 304不锈钢，DIN 934系列 | M10 |  | 个 | [6 empty] | 2021-04-CL-30271 | 30 |  |  | 30
89 | 六角螺母 | 8级，A3C，GB/T 6170，100个/包 | M10 |  | 个 | 2021-01-JDX-02597 | 1500 | [8 empty] | 1500
90 | 六角螺母 | A2-70，GB/T 6170 | M10 |  | 个 | 2021-01-JDX-02611 | 400 | [8 empty] | 400
91 | 六角螺母 | A2-70，ISO 4032 | M10 |  | 个 | 2021-01-JDX-02725 | 100 | [8 empty] | 100
92 | 六角螺母 | A2-70，GB 6170 | M10 |  | 个 | 2021-01-JDX-02140 | 1500 | [8 empty] | 1500
93 | 六角螺母 | 8级，镀彩锌，ISO 4032 | M10 |  | 个 | 2021-01-JDX-02606 2021-01-JDX-02598 | 200 | [8 empty] | 200
94 | 六角螺母 | 8级，镀彩锌，GB 5783 | M10 |  | 个 | 2021-01-JDX-02599 | 100 | [8 empty] | 100
95 | 六角螺母 | 304不锈钢，DIN 934系列 | M12 |  | 个 | [6 empty] | 2021-04-CL-30272 | 30 |  |  | 30
96 | 六角螺母 | 10级，DAC，GB/T 6170，100个/包 | M12 |  | 个 | 2021-01-JDX-02601 | 900 | [8 empty] | 900
97 | 六角螺母 | 8级，A3C，GB/T 6170 | M12 |  | 个 | 2021-01-JDX-02603 | 3000 | [8 empty] | 3000
98 | 六角螺母 | A2-70，ISO 4032 | M12 |  | 个 | 2021-01-JDX-02591 | 200 | [8 empty] | 200
99 | 六角螺母 | 304不锈钢，DIN 934系列 | M14 |  | 个 | [6 empty] | 2021-04-CL-30273 | 30 |  |  | 30
100 | 六角螺母 | 304不锈钢，DIN 934系列 | M16 |  | 个 | [6 empty] | 2021-04-CL-30274 | 30 |  |  | 30
101 | 六角螺母 | 8级，A3C，GB/T 6170，100个/包 | M16 |  | 个 | 2021-01-JDX-02596 | 2100 | [8 empty] | 2100
102 | 六角螺母 | 10级，DAC500，ISO 4032 | M16 |  | 个 | 2021-01-JDX-02614 | 500 | [8 empty] | 500
103 | 六角螺母 | A4-80，ISO 4032 | M16 |  | 个 | 2021-01-JDX-02726 2021-01-JDX-02592 | 250 | [8 empty] | 250
104 | 六角螺母 | 304不锈钢，DIN 934系列 | M18 |  | 个 | [6 empty] | 2021-04-CL-30275 | 30 |  |  | 30
105 | 六角螺母 | 304不锈钢，DIN 934系列 | M20 |  | 个 | [6 empty] | 2021-04-CL-30276 | 30 |  |  | 30
106 | 六角螺母 | 10级，A3C，GB/T 6170 | M20 |  | 个 | 2021-01-JDX-02604 | 200 | [8 empty] | 200
107 | 六角螺母 | 304不锈钢，DIN 934系列 | M22 |  | 个 | [6 empty] | 2021-04-CL-30277 | 30 |  |  | 30
108 | 六角螺母 | DTB-02，镀锌，GB/T 41 | M22 |  | 个 |  |  |  |  | 2021-03-CL-30116 | 50 |  |  |  |  | 50
109 | 六角螺母 | 8级，A3C，GB/T 6171，100个/包 | M24×2 |  | 个 | 2021-01-JDX-02609 | 500 | [8 empty] | 500
110 | 六角螺母 | 镀锌，GB/T 41 | M24 |  | 个 |  |  |  |  | 2021-03-CL-30115 | 50 |  |  |  |  | 50
111 | 六角法兰螺母 | 镀锌，100个/盒,GB/T 6177.1 | M4 |  | 个 |  |  | 2021-02-TH-32726 | 400 | [6 empty] | 400
112 | 六角法兰螺母 | 镀锌，100个/盒,GB/T 6177.1 | M5 |  | 个 |  |  | 2021-02-TH-32727 | 400 | [6 empty] | 400
113 | 六角法兰螺母 | 镀锌，100个/盒,GB/T 6177.1 | M6 |  | 个 |  |  | 2021-02-TH-32728 | 400 | [6 empty] | 400
114 | 有效力矩型六角螺母 | 10级，DAC320B，ISO 7040 | M20 |  | 个 | 2021-01-JDX-02615 | 30 | [8 empty] | 30
115 | 平头内六角铆螺母 | 不锈钢，GB/T 17880.1 | M6×9×14.5 |  | 个 | 2021-01-CL-31139 | 100 | [8 empty] | 100
116 | 六角开槽螺母 | 8级，A3C，GB 6178 | M10 |  | 个 | 2021-01-JDX-02605 | 200 | [8 empty] | 200
117 | 六角开槽薄螺母 | A2-70，GB/T 6181 | M16 |  | 个 | 2021-01-JDX-02612 | 50 | [8 empty] | 50
118 | 开槽螺母 | 10级，氧化处理，DIN 937 | M30×1.5 |  | 个 | 2021-01-JDX-02610 | 200 | [8 empty] | 200
119 | 压点式全金属六角锁紧螺母 | 10级，DAC500B，ISO 7042 | M16 |  | 个 | 2021-01-JDX-02616 | 900 | [8 empty] | 900
120 | 盖形螺母 | 尼龙盖形螺母帽，耐磨环保，绝缘阻燃，黑色，100个/包 | M6 |  | 个 | 2021-01-CL-31265 | 100 | [8 empty] | 100 | 按样品
121 | 内六角圆柱头螺钉 | 8.8级，粗牙，全牙，GB/T 70.1 | M3×25 |  | 颗 | [6 empty] | 2021-04-TH-31964 | 30 |  |  | 30
122 | 内六角圆柱头螺钉 | 8.8级，全牙，GB/T 70.1 | M3×0.3×25 |  | 颗 | [6 empty] | 2021-04-TH-31967 | 30 |  |  | 30
123 | 内六角圆柱头螺钉 | A2-80，304不锈钢，粗牙，全牙,GB/T 70.1 | M3×25 |  | 颗 | [6 empty] | 2021-04-TH-31969 | 30 |  |  | 30
124 | 内六角圆柱头螺钉 | A2-80，304不锈钢，全牙,GB/T 70.1 | M3×0.25×25 |  | 颗 | [6 empty] | 2021-04-TH-31972 | 30 |  |  | 30
125 | 内六角圆柱头螺钉 | 8.8级，粗牙，全牙，GB/T 70.1 | M4×25 |  | 颗 | [6 empty] | 2021-04-TH-31965 | 30 |  |  | 30
126 | 内六角圆柱头螺钉 | 8.8级，全牙，GB/T 70.1 | M4×0.5×25 |  | 颗 | [6 empty] | 2021-04-TH-31968 | 30 |  |  | 30
127 | 内六角圆柱头螺钉 | A2-80，304不锈钢，粗牙，全牙,GB/T 70.1 | M4×25 |  | 颗 | [6 empty] | 2021-04-TH-31970 | 30 |  |  | 30
128 | 内六角圆柱头螺钉 | A2-80，304不锈钢，全牙,GB/T 70.1 | M4×0.4×25 |  | 颗 | [6 empty] | 2021-04-TH-31973 | 30 |  |  | 30
129 | 内六角圆柱头螺钉 | A2-70，不锈钢，GB/T 70.1，100颗/包 | M5×12 |  | 颗 | 2021-01-CL-31106 | 100 | [8 empty] | 100
130 | 内六角圆柱头螺钉 | A2-70，ISO 4762，100颗/盒 | M5×16 |  | 颗 | 2021-01-JDX-02694 | 2000 | [8 empty] | 2000
131 | 内六角圆柱头螺钉 | A2-70，GB/T 70.1 | M5×16 |  | 颗 | 2021-01-JDX-02698 | 750 | [8 empty] | 750
132 | 内六角圆柱头螺钉 | 8.8级，粗牙，全牙，GB/T 70.1 | M5×25 |  | 颗 | [6 empty] | 2021-04-TH-31966 | 30 |  |  | 30
133 | 内六角圆柱头螺钉 | A2-80，304不锈钢，粗牙，全牙,GB/T 70.1 | M5×25 |  | 颗 | [6 empty] | 2021-04-TH-31971 | 30 |  |  | 30
134 | 内六角圆柱头螺钉 | A2-80，304不锈钢，全牙,GB/T 70.1 | M5×0.6×25 |  | 颗 | [6 empty] | 2021-04-TH-31974 | 30 |  |  | 30
135 | 内六角圆柱头螺钉 | A2-70，ISO 4762，100颗/盒 | M6×16 |  | 颗 | 2021-01-JDX-02695 | 100 | [8 empty] | 100
136 | 内六角圆柱头螺钉 | A2-70，ISO 4762，100颗/盒 | M6×20 |  | 颗 | 2021-01-JDX-02696 | 100 | [8 empty] | 100
137 | 内六角低圆柱头螺钉 | A2-70，DIN 7984 | M6×20 |  | 颗 | 2021-01-JDX-02700 | 400 | [8 empty] | 400
138 | 内六角圆柱头螺钉 | A2-70，GB/T 70.1 | M6×20 |  | 颗 | 2021-01-JDX-02699 | 300 | [8 empty] | 300
139 | 内六角圆柱头螺钉 | A2-70，不锈钢，GB/T 70.1，100颗/包 | M6×35 |  | 颗 | 2021-01-CL-31107 | 100 | [8 empty] | 100
140 | 内六角圆柱头螺钉 | 10.9级，碳钢，全牙，GB/T 70.1 | M8×1.25×40 |  | 颗 |  |  |  |  | 2021-03-CL-30870 | 100 |  |  |  |  | 100
141 | 内六角圆柱头螺钉 | A2-70，GB/T 70.1，100颗/包 | M8×16 |  | 颗 | 2021-01-JDX-02697 | 500 | [8 empty] | 500
142 | 内六角圆柱头螺钉 | A2-70，不锈钢，GB/T 70.1，100颗/包 | M8×25 |  | 颗 | 2021-01-CL-31109 | 100 | [8 empty] | 100
143 | 内六角圆柱头螺钉 | A2-70，不锈钢，GB/T 70.1，100颗/包 | M10×35 |  | 颗 | 2021-01-CL-31112 | 100 | [8 empty] | 100
144 | 内六角沉头螺钉 | A2-70，不锈钢，GB/T 70.1，100颗/包 | M6×45 |  | 颗 | 2021-01-CL-31115 | 100 | [8 empty] | 100
145 | 内六角沉头螺钉 | A2-70，不锈钢，ISO 10642，100颗/包 | M10×50 |  | 颗 | 2021-01-CL-31113 | 100 | [8 empty] | 100
146 | 开槽圆柱头螺钉 | 碳素钢， 镀锌钝化，GB 65-66，减速器用 | M6×22 |  | 颗 | [6 empty] | 2021-04-TH-31978 | 30 |  |  | 30
147 | 开槽圆柱头螺钉 | 全牙，发黑，GB 65-66 | M8×25 |  | 颗 | [6 empty] | 2021-04-TH-31977 | 30 |  |  | 30
148 | 开槽圆柱头螺钉 | 5.8级，普通碳素钢，镀锌钝化，GB/T 65 | M3×18 |  | 颗 | [6 empty] | 2021-04-TH-31989 | 50 |  |  | 50
149 | 十字槽沉头螺钉 | A2-70，GB/T 819.2，100颗/包 | M6×12 |  | 颗 | 2021-01-JDX-02693 | 100 | [8 empty] | 100
150 | 十字槽沉头螺钉 | 8.8级，A2K，DIN 965 | M6×20 |  | 颗 | [6 empty] | 2021-04-TH-31975 | 30 |  |  | 30
151 | 十字槽盘头螺钉 | 尼龙，100颗/盒,GB/T 818 | M3×6 |  | 颗 |  |  | 2021-02-TH-32735 | 400 | [6 empty] | 400
152 | 十字槽盘头螺钉 | 尼龙，100颗/盒,GB/T 818 | M3×12 |  | 颗 |  |  | 2021-02-TH-32736 | 400 | [6 empty] | 400
153 | 十字槽盘头螺钉 | 全牙，不锈钢,GB/T 818 | M4×8 |  | 颗 | [6 empty] | 2021-04-TH-31976 | 50 |  |  | 50
154 | 十字槽盘头螺钉 | 镀锌，100颗/盒,GB/T 818 | M5×12 |  | 颗 |  |  | 2021-02-TH-32742 | 400 | [6 empty] | 400
155 | 十字槽盘头螺钉组合件 | 盘头带平垫弹垫组合，镀锌，100颗/盒,GB/T 818 | M2×5×4 |  | 颗 |  |  | 2021-02-TH-32737 | 400 | [6 empty] | 400
156 | 十字槽盘头螺钉组合件 | 盘头带平垫弹垫组合，镀锌，100颗/盒,GB/T 818 | M2×8×4 |  | 颗 |  |  | 2021-02-TH-32738 | 400 | [6 empty] | 400
157 | 十字槽盘头螺钉组合件 | 盘头带平垫弹垫组合，镀锌，100颗/盒,GB/T 818 | M3×5×7 |  | 颗 |  |  | 2021-02-TH-32739 | 400 | [6 empty] | 400
158 | 十字槽盘头螺钉组合件 | 盘头带平垫弹垫组合，镀锌，100颗/盒,GB/T 818 | M3×7×7 |  | 颗 |  |  | 2021-02-TH-32740 | 400 | [6 empty] | 400
159 | 十字槽盘头螺钉组合件 | 镀锌，100颗/盒,GB/T 818 | M3×8×7 |  | 颗 |  |  | 2021-02-TH-32733 | 400 | [6 empty] | 400
160 | 十字槽盘头螺钉组合件 | 镀锌，100颗/盒,GB/T 818 | M4×8×8 |  | 颗 |  |  | 2021-02-TH-32734 | 400 | [6 empty] | 400
161 | 十字槽盘头螺钉组合件 | 盘头带平垫弹垫组合，镀锌，100颗/盒,GB/T 818 | M5×10×10 |  | 颗 |  |  | 2021-02-TH-32741 | 400 | [6 empty] | 400
162 | 十字槽盘头螺钉组合件 | 镀彩锌，GB/T 9074.4 | M5×12 |  | 套 | 2021-01-JDX-02582 | 100 | [8 empty] | 100
163 | 十字槽半沉头螺钉 | 镀锌，100颗/盒,GB/T 820 | M2×5 |  | 颗 |  |  | 2021-02-TH-32744 | 400 | [6 empty] | 400
164 | 十字槽半沉头螺钉 | 镀锌，100颗/盒,GB/T 820 | M3×4 |  | 颗 |  |  | 2021-02-TH-32745 | 400 | [6 empty] | 400
165 | 十字槽半沉头螺钉 | 镀锌，100颗/盒,GB/T 820 | M3×6 |  | 颗 |  |  | 2021-02-TH-32746 | 400 | [6 empty] | 400
166 | 十字槽半沉头螺钉 | 全牙，镀锌,GB/T 820 | M4×12 |  | 颗 | [6 empty] | 2021-04-TH-31985 2021-04-TH-31986 | 100 |  |  | 100
167 | 一字平头螺钉 | A2-70，全牙，GB 65-66 | M6×35 |  | 颗 | [6 empty] | 2021-04-TH-31987 | 50 |  |  | 50
168 | 十字槽沉头自攻螺钉 | 镀锌材质，GB/T 846，100颗/包 | ST4×63 |  | 颗 | [8 empty] | 2021-05-WX-35632 | 100 | 100
169 | 十字槽沉头燕尾自攻钉 | 不锈钢410，100颗/包 | ST4.2×16 |  | 颗 |  |  | 2021-02-TH-32732 | 400 | [6 empty] | 400
170 | 六角法兰面自钻自攻钉 | 200颗/盒,GB/T 15856 | ST5×19 |  | 颗 |  |  | 2021-02-TH-32743 | 400 | [6 empty] | 400
171 | 六角法兰面自钻自攻钉 | 200颗/盒,GB/T 15856 | ST5×63 |  | 颗 | [8 empty] | 2021-05-WX-35633 | 100 | 100
172 | 半圆头铆钉 | 碳素钢，镀锌钝化，GB 863-67 | 8×40 |  | 颗 | [6 empty] | 2021-04-TH-31990 | 50 |  |  | 50
173 | 封闭型平圆头抽芯铆钉 | 铝制，GB/T 12615.1，100颗/包 | 3.2×11 |  | 包 | [8 empty] | 2021-05-WX-35634 | 1 | 1
174 | 封闭型平圆头抽芯铆钉 | 铝制，GB/T 12615.1，100颗/包 | 4×10 |  | 包 | [8 empty] | 2021-05-WX-35635 | 1 | 1
175 | 封闭型扁圆头抽芯铆钉 | GB/T 12615，100颗/盒 | 3.2×26 |  | 颗 |  |  |  |  | 2021-03-CL-30119 | 100 |  |  |  |  | 100
176 | 封闭型扁圆头抽芯铆钉 | GB/T 12615，100颗/盒 | 4×27 |  | 颗 |  |  |  |  | 2021-03-CL-30120 | 100 |  |  |  |  | 100
177 | 开口型平圆头抽芯铆钉 | 铝制，GB/T 12618.1，100颗/包 | 3.2×10 |  | 颗 | 2021-01-CL-31268 | 200 | [8 empty] | 200
178 | 开口型平圆头抽芯铆钉 | 铝制，GB/T 12618.1，100颗/包 | 4×6 |  | 颗 |  |  | 2021-02-TH-32747 | 500 | [6 empty] | 500
179 | 开口型平圆头抽芯铆钉 | 铝制，GB/T 12618.1，100颗/包 | 4×10 |  | 颗 | 2021-01-CL-31270 | 200 | [8 empty] | 200
180 | 开口型平圆头抽芯铆钉 | 铝制，GB/T 12618.1，100颗/包 | 5×10 |  | 颗 | 2021-01-CL-31269 | 200 | [8 empty] | 200
181 | 开口型平圆头抽芯铆钉 | GB/T 12618.4，100颗/盒 | 5×10 |  | 颗 |  |  |  |  | 2021-03-CL-30875 | 100 |  |  |  |  | 100
182 | 开口型平圆头抽芯铆钉 | GB/T 12618.1 | 5×10 |  | 颗 | 2021-01-JDX-02702 | 1000 | [8 empty] | 1000
183 | 开口型沉头抽芯铆钉 | 不锈钢，GB/T 12617.4，100颗/盒 | 4×8 |  | 颗 |  |  |  |  | 2021-03-CL-30876 | 200 |  |  |  |  | 200
184 | 开口型沉头抽芯铆钉 | 不锈钢，GB/T 12617.4，100颗/盒 | 5×12 |  | 颗 |  |  |  |  | 2021-03-CL-30877 | 100 |  |  |  |  | 100
185 | 塑料膨胀管 | 绿色，50个/包 | φ5×25 |  | 包 | [8 empty] | 2021-05-WX-35636 | 1 | 1
186 | 塑料膨胀管 | 绿色，50个/包 | φ6×30 |  | 包 | [8 empty] | 2021-05-WX-35637 | 1 | 1
187 | 塑料膨胀管 | 绿色，50个/包 | φ8×40 |  | 包 | [8 empty] | 2021-05-WX-35638 | 1 | 1
188 | 塑料膨胀管 | 绿色，50个/包 | φ10×50 |  | 包 | [8 empty] | 2021-05-WX-35639 | 1 | 1
189 | 塑料膨胀胶粒 | 200个/包，国标 | φ6×25 |  | 包 | 2021-01-TH-31584 | 4 | [8 empty] | 4
190 | 塑料膨胀胶粒 | 200个/包，国标 | φ10×35 |  | 包 | 2021-01-TH-31585 | 1 | [8 empty] | 1
191 | 铁钉 |  | φ2.5×40 |  | 公斤 | 2021-01-JDX-02761 | 2 | [8 empty] | 2
192 | 铁钉 |  | φ3×60 |  | 公斤 | 2021-01-JDX-02762 | 2 | [8 empty] | 2
193 | 铁钉 |  | φ3×75 |  | 公斤 | 2021-01-JDX-02763 | 2 | [8 empty] | 2
194 | 铁钉 |  | φ3×100 |  | 公斤 | 2021-01-JDX-02764 | 2 | [8 empty] | 2
195 | 蝶形垫圈 | 200HV-达克罗，DIN 6796，100个/包 | 5 |  | 个 | 2021-01-CL-31108 | 100 | [8 empty] | 100
196 | 蝶形垫圈 | 200HV-达克罗，DIN 6796，100个/包 | 6 |  | 个 | 2021-01-CL-31111 | 100 | [8 empty] | 100
197 | 开口弹簧垫圈 | 镀锌，100个/盒 | 6 |  | 个 |  |  | 2021-02-TH-32729 | 400 | [6 empty] | 400
198 | 碟形弹簧垫圈 | SKM-16-FST-DAC320B，DIN 6796 | 16 |  | 个 | 2021-01-JDX-02649 | 900 | [8 empty] | 900
199 | 锥形弹簧垫圈 | FST DAC320B，DIN 6796 | 20 |  | 个 | 2021-01-JDX-02257 | 30 | [8 empty] | 30
200 | 弹簧垫圈 | GB/T 93 | 5 |  | 个 |  |  |  |  | 2021-03-TH-30965 | 500 |  |  |  |  | 500
201 | 弹簧垫圈 | A2-70，GB/T 93 | 5 |  | 个 | 2021-01-JDX-02654 | 100 | [8 empty] | 100
202 | 弹簧垫圈 | 镀彩锌，GB/T 93 | 5 |  | 个 | 2021-01-JDX-02657 | 100 | [8 empty] | 100
203 | 弹簧垫圈 | GB/T 93 | 6 |  | 个 | [6 empty] | 2021-04-CL-30278 | 30 |  |  | 30
204 | 弹簧垫圈 | A2-70，GB/T 93，50个/盒 | 6 |  | 盒 | 2021-01-JDX-02642 | 8 | [8 empty] | 8
205 | 弹簧垫圈 | A2-70，GB/T 93，100个/盒 | 8 |  | 盒 | 2021-01-JDX-02643 | 16 | [8 empty] | 16
206 | 弹簧垫圈 | 8.8级，镀彩锌，GB/T 93 | 8 |  | 个 | 2021-01-JDX-02648 | 200 | [8 empty] | 200
207 | 弹簧垫圈 | 8.8级，表面氧化黑色处理，GB93-87 | 8 |  | 个 | 2021-01-JDX-02653 | 1600 | [8 empty] | 1600
208 | 弹簧垫圈 | 65Mn，DIN 127B | 8 |  | 个 | 2021-01-JDX-02630 | 400 | [8 empty] | 400
209 | 弹簧垫圈 | GB/T 93 | 10 |  | 个 | [6 empty] | 2021-04-CL-30279 | 30 |  |  | 30
210 | 弹簧垫圈 | 8.8级，镀彩锌，GB/T 93 | 10 |  | 个 | 2021-01-JDX-02639 2021-01-JDX-02640 | 600 | [8 empty] | 600
211 | 弹簧垫圈 | 65Mn，表面氧化处理，黑色，GB/T 93 | 10 |  | 个 | 2021-01-JDX-02632 | 3100 | [8 empty] | 3100
212 | 弹簧垫圈 | A2-70，GB/T 93 | 10 |  | 个 | 2021-01-JDX-02644 2021-01-JDX-02645 2021-01-JDX-02646 2021-01-JDX-02724 | 900 | [8 empty] | 900
213 | 弹簧垫圈 | 镀锌钝化，弹簧钢,GB/T 93 | 10 |  | 个 | [6 empty] | 2021-04-TH-31983 | 50 |  |  | 50
214 | 弹簧垫圈 | GB/T 93 | 12 |  | 个 | [6 empty] | 2021-04-CL-30280 | 30 |  |  | 30
215 | 弹簧垫圈 | 65Mn，表面氧化黑色处理，GB/T 93 | 12 |  | 个 | 2021-01-JDX-02652 | 5000 | [8 empty] | 5000
216 | 弹簧垫圈 | GB/T 93 | 14 |  | 个 | [6 empty] | 2021-04-CL-30281 | 30 |  |  | 30
217 | 弹簧垫圈 | GB/T 93 | 16 |  | 个 |  |  |  |  | 2021-03-TH-30928 | 830 |  |  |  |  | 830
218 | 弹簧垫圈 | 65Mn，A3C，GB/T 93 | 16 |  | 个 | 2021-01-JDX-02248 2021-01-JDX-02265 | 3900 | [8 empty] | 3900
219 | 弹簧垫圈 | 碳钢，热浸锌，镀层8，GB/T 93 | 16 |  | 个 | [6 empty] | 2021-04-WX-33720 | 200 |  |  | 200
220 | 防松垫圈 | 镀达克罗， DIN 9250 | 4 |  | 个 | 2021-01-JDX-02769 | 800 | [8 empty] | 800
221 | 防松垫圈 | 镀达克罗， DIN 9250 | 5 |  | 个 | 2021-01-JDX-02768 | 800 | [8 empty] | 800
222 | 碳钢重型防松垫圈 | 镀达克罗， DIN 9250VS | 5 |  | 个 | 2021-01-JDX-02734 | 800 | [8 empty] | 800
223 | 碳钢重型防松垫圈 | 镀达克罗， DIN 9250VS | 6 |  | 个 | 2021-01-JDX-02735 | 800 | [8 empty] | 800
224 | 防松垫圈 | 镀达克罗， DIN 9250 | 8 |  | 个 | 2021-01-JDX-02656 | 1200 | [8 empty] | 1200
225 | 硬尼龙平垫圈 | 白色，材质：PVC塑料 | 外径Φ12mm，内径Φ6mm，厚度2.5mm |  | 个 | 2021-01-CL-31103 | 100 | [8 empty] | 100 | 按样品
226 | 小垫圈 | 200HV，A3C，GB/T 848 | 8 |  | 个 | 2021-01-JDX-02688 | 600 | [8 empty] | 600
227 | 大垫圈 | 200HV-A2，ISO 7093-1 | 6 |  | 个 | 2021-01-JDX-02662 | 3 | [8 empty] | 3
228 | 大垫圈 | 140HV-A2，ISO 7093-1 | 6 |  | 个 | 2021-01-JDX-02690 | 1100 | [8 empty] | 1100
229 | 大垫圈 | A2-70，GB/T 96.1，50个/盒 | 8 |  | 个 | 2021-01-JDX-02628 | 100 | [8 empty] | 100
230 | 大垫圈 | A2-200HV，不锈钢，A级，GB/T96.1 | 10 |  | 个 | 2021-01-JDX-02637 | 72 | [8 empty] | 72
231 | 大垫圈 | A2，DIN 9021 | L10 |  | 个 | 2021-01-JDX-02691 | 1000 | [8 empty] | 1000
232 | 特大垫圈 | 65Mn，200HV，镀锌，GB/T 5287，100个/包 | 10 |  | 个 |  |  |  |  | 2021-03-TH-32526 | 600 |  |  |  |  | 600
233 | 平垫圈 | 镀锌，GB/T 95 | 3 |  | 个 | 2021-01-TH-31573 | 400 | [8 empty] | 400
234 | 平垫圈 | 不锈钢304，100个/包，GB/T 95 | 3×9×0.8 |  | 个 | 2021-01-TH-31578 | 400 | [8 empty] | 400
235 | 平垫圈 | 镀锌，GB/T 95 | 4 |  | 个 | 2021-01-TH-31574 | 400 | [8 empty] | 400
236 | 平垫圈 | 不锈钢304，100个/包，GB/T 95 | 4×12×1.0 |  | 个 | 2021-01-TH-31579 | 400 | [8 empty] | 400
237 | 平垫圈 | 镀锌，GB/T 95 | 5 |  | 个 | 2021-01-TH-31575 | 400 |  |  | 2021-03-TH-30966 | 500 |  |  |  |  | 900
238 | 平垫圈 | 200HV-A2，ISO 7089，100个/盒 | 5 |  | 个 | 2021-01-JDX-02660 | 200 | [8 empty] | 200
239 | 平垫圈 | 厚1,外径10,内径5.4，8.8级，镀彩锌，DIN 125 | 5 |  | 个 | 2021-01-JDX-02676 | 100 | [8 empty] | 100
240 | 平垫圈 | A2，GB/T 97.1 | 5 |  | 个 | 2021-01-JDX-02680 | 40 | [8 empty] | 40
241 | 平垫圈 | 不锈钢304，100个/包，GB/T 95 | 5×12×1.2 |  | 个 | 2021-01-TH-31580 | 400 | [8 empty] | 400
242 | 平垫圈 | 不锈钢304，100个/包，GB/T 95 | 6 |  | 个 | 2021-01-TH-31577 | 400 | [8 empty] | 400
243 | 平垫圈 | 镀锌，GB/T 95 | 6 |  | 个 | 2021-01-TH-31576 | 400 |  |  | 2021-03-TH-32525 | 600 | 2021-04-CL-30282 | 30 |  |  | 1030
244 | 平垫圈 | 200HV-A2，ISO 7089，100个/盒 | 6 |  | 个 | 2021-01-JDX-02661 | 100 | [8 empty] | 100
245 | 平垫圈 | 06Cr19Ni10，GB/T 95，100个/包 | 6 |  | 个 | 2021-01-JDX-02659 | 100 | [8 empty] | 100
246 | 平垫圈 | A2-70，DIN 125 | 6 |  | 个 | 2021-01-JDX-02736 | 9000 | [8 empty] | 9000
247 | 平垫圈 | 镀锌，100个/盒，GB/T 95 | 6×12×1.5 |  | 个 |  |  | 2021-02-TH-32730 | 400 | [6 empty] | 400
248 | 平垫圈 | A2-70，DIN 7349 | 6.4 |  | 个 | 2021-01-JDX-02636 | 200 | [8 empty] | 200
249 | 平垫圈 | 200HV，A3C，DIN 7349 | 6.4 |  | 个 | 2021-01-JDX-02667 | 3000 | [8 empty] | 3000
250 | 平垫圈 | 镀锌，GB/T 95 | 8 |  | 个 | [6 empty] | 2021-04-CL-30283 | 30 |  |  | 30
251 | 平垫圈 | 厚度2，外径16，内径8.5，镀白锌，DIN 125 | 8 |  | 个 | 2021-01-JDX-02673 | 100 | [8 empty] | 100
252 | 平垫圈 | 厚1.6 外径16，内径8.6，8.8 镀彩锌，DIN 125 | 8 |  | 个 | 2021-01-JDX-02678 | 100 | [8 empty] | 100
253 | 平垫圈 | A2-70，DIN 7349，50个/包 | 8.4 |  | 盒 | 2021-01-JDX-02000 | 14 | [8 empty] | 14
254 | 平垫圈 | 镀锌，GB/T 95 | 10 |  | 个 | [6 empty] | 2021-04-CL-30284 | 30 |  |  | 30
255 | 平垫圈 | 8.8级，镀彩锌，DIN 125 | 10 |  | 个 | 2021-01-JDX-02629 | 100 | [8 empty] | 100
256 | 平垫圈 | 不锈钢304，100个/包，GB/T 95 | 10 |  | 个 | 2021-01-TH-31570 | 700 | 2021-02-TH-32731 | 500 | [6 empty] | 1200
257 | 平垫圈 | SUS304，GB 97.1 | 10 |  | 个 | 2021-01-JDX-02139 | 1500 | [8 empty] | 1500
258 | 平垫圈 | 不锈钢，GB/T 95，100个/盒 | 10 |  | 个 |  |  |  |  | 2021-03-CL-30117 | 100 |  |  |  |  | 100
259 | 平垫圈 | A2-70，不锈钢，DIN 125 | 10 |  | 个 | 2021-01-JDX-02670 2021-01-JDX-02679 | 600 | [8 empty] | 600
260 | 平垫圈 | 厚2，外径20，内径10.5，8.8级，镀彩锌，DIN 125 | 10 |  | 个 | 2021-01-JDX-02674 2021-01-JDX-02677 | 300 | [8 empty] | 300
261 | 平垫圈 | 200HV，A3C，GB/T 97.1 | 10 |  | 个 | 2021-01-JDX-02663 | 4500 | [8 empty] | 4500
262 | 平垫圈 | 200HV-A2，ISO 7089，100个/包 | 10 |  | 个 | 2021-01-JDX-02723 2021-01-JDX-02684 | 500 | [8 empty] | 500
263 | 平垫圈 | 不锈钢304，100个/盒，GB/T 95 | 12 |  | 个 | 2021-01-TH-31571 | 700 |  |  |  |  | 2021-04-WX-33719 | 100 |  |  | 800
264 | 平垫圈 | A2-70，不锈钢，GB/T 95 | 12 |  | 个 | 2021-01-TH-31572 | 700 | [8 empty] | 700
265 | 平垫圈 | 镀锌，GB/T 95 | 12 |  | 个 | [6 empty] | 2021-04-CL-30285 | 30 |  |  | 30
266 | 平垫圈 | 不锈钢，GB/T 95，100个/盒 | 12 |  | 个 |  |  |  |  | 2021-03-CL-30118 | 100 |  |  |  |  | 100
267 | 平垫圈 | 200HV，A3C，GB/T 97.1 | 12 |  | 个 | 2021-01-JDX-02665 | 4000 | [8 empty] | 4000
268 | 平垫圈 | 低温容器板16MnDR，GB 3531 | 12 |  | 个 | 2021-01-JDX-02683 | 100 | [8 empty] | 100
269 | 平垫圈 | 镀锌，GB/T 95 | 14 |  | 个 | [6 empty] | 2021-04-CL-30286 | 30 |  |  | 30
270 | 平垫圈 | 镀锌，GB/T 95 | 16 |  | 个 |  |  |  |  | 2021-03-TH-30929 | 1000 | 2021-04-CL-30287 | 30 |  |  | 1030
271 | 平垫圈 | 200HV，A3C，GB/T 97.1 | 16 |  | 个 | 2021-01-JDX-02664 | 4800 | [8 empty] | 4800
272 | 平垫圈 | 300HV，DAC320B，ISO 7089 | 16 |  | 个 | 2021-01-JDX-02666 | 900 | [8 empty] | 900
273 | 平垫圈 | 300HV，DAC320B，ISO 7089 | 20 |  | 个 | 2021-01-JDX-02686 | 30 | [8 empty] | 30
274 | 平垫圈 | 250HV-ST，DAC500，DIN 7349 | 21 |  | 个 | 2021-01-JDX-02685 | 30 | [8 empty] | 30
275 | 平垫圈 | GB/T 95 | 22 |  | 个 |  |  |  |  | 2021-03-TH-30930 | 1000 |  |  |  |  | 1000
276 | SK系列垫圈S型 | X5CRNIMO17-12-2 TN 096030 | 6 |  | 个 | 2021-01-JDX-02687 | 1100 | [8 empty] | 1100
277 | 双耳止动垫片 | 非标件，康尼货号：MW130DW-2-32307 A版 |  | 康尼 | 个 | 2021-01-CL-31116 | 100 | [8 empty] | 100 | 按样品
278 | 铜垫圈 | 材料：紫铜，内径d：23mm，外径dc：27mm，厚度h：1.2mm，圆形 |  |  | 个 | 2021-01-CL-31267 | 30 | [8 empty] | 30 | 按样品
279 | 双叠锁紧垫片 | 不锈钢AIS1316L，表面需做硬化及抛光处理，DIN 25201，汇流排专用 | 10 |  | 个 | [6 empty] | 2021-04-WX-33721 | 256 |  |  | 256
280 | 轴用弹性挡圈-A型 | 发黑，GB/T 894.1 | 12 |  | 个 | 2021-01-JDX-02651 | 1400 | [8 empty] | 1400
281 | 轴用弹性挡圈-A型 | 碳素弹簧钢，发蓝，GB/T 894.1 | 15 |  | 个 | [6 empty] | 2021-04-TH-31984 | 50 |  |  | 50
282 | 轴用弹性挡圈-A型 | 65mn弹簧钢，GB 894.1/DIN 471 | 30 |  | 个 | [6 empty] | 2021-04-TH-31991 | 50 |  |  | 50
283 | E型开口挡圈 | 镀锌，100个/盒 | 4 |  | 个 | 2021-01-TH-31581 | 1600 | 2021-02-TH-32748 | 400 | [6 empty] | 2000
284 | E型开口挡圈 | 镀锌，100个/盒 | 5 |  | 个 | 2021-01-TH-31582 | 1600 | 2021-02-TH-32749 | 400 | [6 empty] | 2000
285 | E型开口挡圈 | 镀锌，100个/盒 | 8 |  | 个 | 2021-01-TH-31583 | 1600 | [8 empty] | 1600
286 | 密封圈 | 橡胶材质，100个/包 | 9×1.9 |  | 包 | [6 empty] | 2021-04-CL-30228 | 1 |  |  | 1
287 | 密封圈 | 橡胶材质，100个/包 | 10×1.9 |  | 包 | [6 empty] | 2021-04-CL-30229 | 1 |  |  | 1
288 | 密封圈 | 橡胶材质，100个/包 | 11×1.9 |  | 包 | [6 empty] | 2021-04-CL-30230 | 1 |  |  | 1
289 | 密封圈 | 橡胶材质，100个/包 | 12×1.9 |  | 包 | [6 empty] | 2021-04-CL-30231 | 1 |  |  | 1
290 | 密封圈 | 橡胶材质，100个/包 | 13×1.9 |  | 包 | [6 empty] | 2021-04-CL-30232 | 1 |  |  | 1
291 | 密封圈 |  | YXD65×53×14 |  | 个 | 2021-01-WX-33617 | 50 | [8 empty] | 50
292 | O型圈 | GB/T 3452.1，每包不少于50个 | 35.5×3.55-G |  | 包 | [6 empty] | 2021-04-CL-30235 | 1 |  |  | 1
293 | O型圈 | GB/T 3452.1，每包不少于50个 | 38.7×3.55 |  | 包 | [6 empty] | 2021-04-CL-30236 | 1 |  |  | 1
294 | O型圈 | GB/T 3452.1 ，每包不少于50个 | 41.2×3.55 |  | 包 | [6 empty] | 2021-04-CL-30237 | 1 |  |  | 1
295 | O型圈 | GB/T 3452.1 ，每包不少于50个 | 45×3.55-G |  | 包 | [6 empty] | 2021-04-CL-30238 | 1 |  |  | 1
296 | O型圈 | GB/T 3452.1 ，每包不少于50个 | 160×3.55 |  | 包 | [6 empty] | 2021-04-CL-30233 | 1 |  |  | 1
297 | O型圈 | GB/T 3452.1 ，每包不少于50个 | 230×3.55 |  | 包 | [6 empty] | 2021-04-CL-30234 | 1 |  |  | 1
298 | O型密封圈 | 材质为：SIL硅橡胶材质，颜色为：黑色，扯断强度：≥12MPa，扯断伸长率：≥350％，扯断永久变形：≤30％，应用温度范围：-55℃～+125℃，GB/T 1235 | Φ29（外）×Φ1.5 |  | 个 | 2021-01-CL-31138 | 20 | [8 empty] | 20
299 | O型密封圈 | 1.材料为NBR70 2.颜色：黑色 3.硬度（邵氏A）：70±5°Sh.A 4.扯断强度：≥12MPa，扯断伸长率：≥350％，扯断永久变形：≤30％， 5.应用温度范围：-25℃～+60℃， | Φ215×3.8 （ NBR70 DB00000052G40） | 思普锐德/ 派克PARKE油封/ 久远精密 | 个 |  |  | 2021-02-CL-29646 | 1410 | 2021-03-CL-30834 | 1500 | 2021-04-CL-30478 | 1250 |  |  | 4160
300 | 开口销 | A2-70，GB/T 91，100个/包 | 4×24 |  | 个 |  |  |  |  | 2021-03-CL-30872 | 700 |  |  |  |  | 700
301 | 开口销 | Fe/Zn.c2C，GB/T 91 | 2.5×12 |  | 个 | 2021-01-JDX-02624 | 50 | [8 empty] | 50
302 | 开口销 | 碳素钢，镀锌钝化，GB/T 91 | 2.5×25 |  | 个 | [6 empty] | 2021-04-TH-31982 | 50 |  |  | 50
303 | 开口销 | A2-70，GB/T 91，100个/包 | 2.5×25 |  | 个 | 2021-01-JDX-02620 | 100 | [8 empty] | 100
304 | 开口销 | Q235A，镀锌，黄色钝化，GB/T 91，100个/包 | 2.5×32 |  | 个 | 2021-01-JDX-02621 | 1100 | [8 empty] | 1100
305 | 开口销 | Q235A，镀锌，黄色钝化，GB/T 91，100个/包 | 2.5×35 |  | 个 | [6 empty] | 2021-04-CL-30527 | 300 |  |  | 300
306 | 开口销 | GB/T 91 | 3×30 |  | 个 |  |  |  |  | 2021-03-TH-30924 | 1000 |  |  |  |  | 1000
307 | 开口销 | 06Cr19Ni10，表面镀锌，GB/T 91，100个/包 | 3.2×25 |  | 个 | 2021-01-CL-31266 | 1000 | 2021-02-CL-29668 | 700 | [6 empty] | 1700
308 | 开口销 | 06Cr19Ni10，表面镀锌，GB/T 91，100个/包 | 3.2×35 |  | 个 | 2021-01-JDX-02622 | 300 | [8 empty] | 300
309 | 开口销 | A2，GB/T 91 | 3.2×25 |  | 个 | 2021-01-JDX-02623 | 400 | [8 empty] | 400
310 | 开口销 | Q235A，镀锌，黄色钝化，GB/T 91，100个/包 | 3.2×25 |  | 个 | 2021-01-CL-31301 | 1000 | [8 empty] | 1000
311 | 开口销 | A2-70，GB/T 91，100个/包 | 4×30 |  | 个 |  |  |  |  | 2021-03-TH-30927 | 1000 |  |  |  |  | 1000
312 | 开口销 | 镀白锌，GB/T 91 | 4×30 |  | 个 |  |  | 2021-02-TH-31899 | 500 | [6 empty] | 500
313 | 开口销 | 100个/包,GB/T 91 | 4×40 |  | 个 |  |  |  |  | 2021-03-TH-30926 | 1000 |  |  |  |  | 1000
314 | 开口销 | Q235A，GB/T 91 | 4×50 |  | 个 |  |  |  |  | 2021-03-TH-30925 | 1000 |  |  |  |  | 1000
315 | 重型直槽弹性圆柱销 | 发黑，GB/T 879.1 | 3×10 |  | 个 | 2021-01-JDX-02627 | 50 | [8 empty] | 50
316 | 钢丝螺套 | HB6200 | M10×1.5×11.2 |  | 件 | 2021-01-JDX-01959 | 20 | [8 empty] | 20
317 | 化学锚栓 | 螺柱强度5.8，材料：碳钢Q235，镀锌，带螺母、垫圈，JB/ZQ 4757 | M16×190 |  | 套 | [8 empty] | 2021-05-WX-35969 | 8 | 8
318 | 化学锚栓 | 螺柱强度5.8，材料：碳钢Q235，镀锌，带螺母、垫圈，JB/ZQ 4757 | M20×390 |  | 套 | [8 empty] | 2021-05-WX-35970 | 8 | 8
319 | 化学锚栓 | 螺柱强度5.8，材料：碳钢Q235，镀锌，带螺母、垫圈，JB/ZQ 4757 | M24×400 |  | 套 | [8 empty] | 2021-05-WX-35971 | 8 | 8
320 | 后扩底机械锚栓 | 强度8.8，材料：碳钢，镀锌，JG/T 160 | M10×100 |  | 套 |  |  |  |  | 2021-03-WX-35049 | 20 |  |  | 2021-05-WX-35972 | 10 | 30
321 | 密封条 | 10×1mm，厚度1mm，耐高温硅胶条，电气绝缘性，防水防撞，减震，密封好，颜色：黑色。 |  |  | 米 | [8 empty] | 2021-05-TH-33222 | 50 | 50
322 | 螺堵 | 聚甲醛，粗牙，100个/包 | M8 |  | 包 | [6 empty] | 2021-04-CL-30526 | 1 |  |  | 1
323 | 锥形座 | 零部件代号2841005204，D型D19；渗碳用钢 |  | 九方装备 | 件 | 2021-01-JDX-02182 | 100 | [8 empty] | 100
324 | 球面垫圈 | 零部件代号2841005203 |  | 九方装备 | 个 | 2021-01-JDX-02181 | 100 | [8 empty] | 100
合计 | [6 empty] | 123969 | 0 | 13210 | 0 | 12680 | 0 | 4586 | 0 | 320 | 154765
注： | 备注栏标有“按样品”的货物，中选供应商须按要求提供图纸或样品，并按确认后的图纸或样品供货.