## Sheet1
南宁轨道交通集团运营分公司2021年工艺设备备件采购项目分项报价表
序号 | 物料编码 | 物料名称 | 参考品牌型号 |  | 报价品牌型号 |  | 物料描述 | 单位 | 1号线 |  | 2号线 |  | 3号线 |  | 5号线 |  | 总数量 | 不含税单价 | 不含税合价 | 税率
|  |  | 参考品牌 | 参考型号 | 报价品牌 | 报价型号 |  |  | 计划序号 | 数量 | 计划序号 | 数量 | 计划序号 | 数量 | 计划序号 | 数量
1 |  | led照明灯 | CLD/SG/音笛/GZSGCP | 长：110mm 宽：110mm |  |  | 1.24VDC 2.聚光耐热防爆 方形9珠LED灯 3.长：110mm*宽：110mm*高：60mm | 个 | 2021-01-CL-30674 | 2 | [6 empty] | 2 |  | 0
2 |  | 温湿度传感器 | 安科瑞 | WH-2 |  |  | WH-2，1路温度、1路湿度 | 个 |  |  |  |  | 2021-03-CL-30024 | 1 |  |  | 1
3 |  | 智能温湿度控制器 | 安科瑞 | WHD20R-11 |  |  | 升温t≤5℃，鼓风t≥40摄氏度 除湿，RH≥85% 温度精度：±1℃ 湿度精度：±5% 辅助电源：AC/DC85—270V | 个 |  |  |  |  | 2021-03-CL-30025 | 2 |  |  | 2
4 |  | 三极接触器 | 施耐德/正泰/德力西 | LC1D32BD |  |  | 极数：3P 控制回路电压： 24VDC 辅助触点类型1NO+1NC 额定工作电流：32A | 个 | 2021-01-CL-30675 | 2 | [6 empty] | 2
5 |  | 三极接触器 | 施耐德/正泰/德力西 | LC1D25BD |  |  | 极数：3P 控制回路电压： 24VDC 辅助触点类型1NO+1NC 额定工作电流：25A | 个 | 2021-01-CL-30676 | 2 | [6 empty] | 2
6 |  | 断路器 | 施耐德、德力西、欧姆龙 | iC65N-C4A/2P |  |  | 极数：2P Ie：4A，50/60Hz Ue：400V Icn:6000A | 个 | 2021-01-CL-30677 | 2 | [6 empty] | 2
7 |  | 接触器 | 施耐德 | LC1D 18 BD |  |  | Ui：690V，50/60Hz Uimp：6KW lth：10A | 个 |  |  |  |  | 2021-03-CL-30026 | 1 |  |  | 1
8 |  | 散热风扇 | KAKU | KA9225HA2 |  |  | 电压：220V-240VAC 50/60Hz 电流：0.10/0.09A | 个 |  |  |  |  | 2021-03-CL-30027 | 4 |  |  | 4
9 |  | 工业镜头 | Computar康标达 | M1214-MP2 |  |  | 焦距：12mm 靶面尺寸：2/3″ 光圈：F1.4 工作距离:0.1m～lnf | 个 | 2021-01-CL-30678 | 2 | [6 empty] | 2
10 |  | 信号灯柱 | 施耐德 | XVB-C2B3 |  |  | 绿色 EN/IEC 60947-5-1 IP68 Ue:24V≈47mA | 个 | 2021-01-CL-30679 | 2 | [6 empty] | 2
11 |  | 信号灯柱 | 施耐德 | XVB-C2B4 |  |  | 红色 EN/IEC 60947-5-1 IP68 Ue:24V≈47mA | 个 | 2021-01-CL-30680 | 2 | [6 empty] | 2
12 |  | 信号灯柱 | 施耐德 | XVB-C2B5 橙色 |  |  | 黄色 EN/IEC 60947-5-1 IP68 Ue:24V≈47mA | 个 | 2021-01-CL-30681 | 2 | [6 empty] | 2
13 |  | 信号灯柱 | 施耐德 | XVB-C2B6 |  |  | 蓝色 EN/IEC 60947-5-1 IP68 Ue:24V≈47mA | 个 | 2021-01-CL-30682 | 2 | [6 empty] | 2
14 |  | 不落轮镟床刀片 | Kennametal | LNUX 191940 RRF KCP25 |  |  | 4025，配套U2000-400M（150）型镟床使用 | 片 | 2021-01-CL-30683 | 50 | [6 empty] | 50
15 |  | 温度指示器 | 易福门 | TR7432 |  |  | U ：18-32VDC OUT：250MA —40-300°C —40-572°F | 个 | 2021-01-CL-30684 | 1 | [6 empty] | 1
16 |  | 温度传感器 | 易福门 | TT1050 |  |  | -40...+150°C / -40...+302°F 160mm | 个 | 2021-01-CL-30685 | 1 | [6 empty] | 1
17 |  | 传感器 | Rexroth /力士乐 | WE-1SP-M12X1 |  |  | –30....+50（℃） 公称压力 350（MPa） | 个 | 2021-01-CL-30686 | 1 | [6 empty] | 1
18 |  | 保险装置 | WEIDMUELLER | WAVEGUARD WGS |  |  | 8A; 1P; 24VDC 订货号：8618940000 | 个 | 2021-01-CL-30687 | 1 | [6 empty] | 1
19 |  | 安全继电器 | PILZ | PNOZ XV1P 3/24VDC 2n/o 1n/o t |  |  | 24VDC; 2NO 1NO 5A ,1-3s; CAT4 | 个 | 2021-01-CL-30689 | 1 | [6 empty] | 1
20 |  | 电流继电器 | CARLO GAVAZZI瑞士佳乐 | DIB01CM24100A |  |  | 2-100A; 0.1 Sec ~ 30 Sec 24 ~240VAC,24VDC | 个 | 2021-01-CL-30690 | 1 | [6 empty] | 1
21 |  | 二极管模块 | MURR穆尔 MKS-D | MURR ELEKTRONIK |  |  | 6x; 1300VUC; 1A 订货号：67063 | 个 | 2021-01-CL-30691 | 1 | [6 empty] | 1
22 |  | 钥匙开关 | 施耐德/一佳/冠名堂 | XB2BG2C+ZB2BZ101C |  |  | 二档钥匙选择开关 开孔22mm Ith：10A 240V-3A Ui：600V Uimp：6kv | 个 | 2021-01-CL-30692 | 2 | [6 empty] | 2
23 |  | 空压机滤芯 | 阿特拉斯 |  |  |  | 阿特拉斯采购编号：1092200281 1.黄色 2.外径约10cm，高度约8cm | 个 |  |  | 2021-02-CL-31364 | 4 |  |  |  |  | 4
24 |  | 油气分离器 | 阿特拉斯 | 阿特拉斯采购编号：2202929450 |  |  | 工作最高温度：120℃ 2.残油滤：1-3mg/m³ | 个 |  |  | 2021-02-CL-31365 | 1 |  |  |  |  | 1
25 |  | 熔断器 | 正泰 | RT18-32额定电流2A |  |  | 额定电流0.5A，直径*高度10*38，500V-100kA | 个 | [6 empty] | 2021-05-CL-31689 | 10 | 10
26 |  | 主管路过滤器 | SMC | AFF11C-06BD不含托架需要购买 |  |  | 适合空压机功率11KW、接管口径3/4英寸、带托架、带N.O.自动排水器 | 个 |  |  |  |  | 2021-03-CL-30028 | 2 |  |  | 2
27 |  | 空气滤芯 | 复盛 | 原厂件号：2116040158 |  |  | 外径120mm，内径73mm，高82mm,过滤精度：3um-12um | 个 | 2021-01-CL-30693 | 1 | [6 empty] | 1
28 |  | 油过滤器 | 复盛 | 原厂件号：2116010153 |  |  | 高：260mm,宽：110mm，安装孔径：32mm | 个 | 2021-01-CL-30694 | 1 | [6 empty] | 1
29 |  | 油细分离器 | 复盛 | 型号：2605531440 |  |  | 高：110mm，宽92mm，安装孔径：25mm | 个 | 2021-01-CL-30695 | 1 | [6 empty] | 1
30 |  | 开关电源 | 明纬MW/德力西/施耐德 | NES-200-24 |  |  | 输入电压：220（V），输出功率：200（W），输出电压：24（V），工作效率：89（%） | 个 |  |  | 2021-02-TH-33663 | 1 |  |  |  |  | 1
31 |  | 开关电源 | 明纬MW/德力西/施耐德 | NES-75-12 |  |  | 输入电压：220（V），输出功率：75（W）， 输出电压：12（V），工作效率：77（%） | 个 |  |  | 2021-02-TH-33664 | 1 |  |  |  |  | 1
32 |  | 内存条 | Kingston/金士顿 |  |  |  | 内存容量：8GB，内存类型：DDR3，内存主频：1600MHz，适用于台式机 | 个 | 2021-01-TH-30720 | 4 | [6 empty] | 4
33 |  | 指示灯 | / | LA423D |  |  | 颜色：红色 电压：AC/DC24V | 个 |  |  | 2021-02-CL-31366 | 2 |  |  |  |  | 2
34 |  | 指示灯 | / | LA423D |  |  | 颜色：黄色 电压：AC/DC24V | 个 |  |  | 2021-02-CL-31367 | 2 |  |  |  |  | 2
35 |  | 指示灯 | / | LA423D |  |  | 颜色：绿色 电压：AC/DC24V | 个 |  |  | 2021-02-CL-31368 | 2 |  |  |  |  | 2
36 |  | 储气罐压力表 | ELECALL/霍尼韦尔/曼伦 | Y100Z |  |  | 径向直接式，量程0-1.6Mpa，表面直径100mm。 | 块 | 2021-01-CL-30696 | 1 | [6 empty] | 1
37 |  | 交流接触器 | 正泰/施耐德/德力西 | LC1N1801M5N |  |  | LC1E1801M5N | 个 | 2021-01-CL-30697 | 1 | [6 empty] | 1
38 |  | 油气分离芯 | 阿普达 | LB020096212 |  |  | 规格：ZW-10，过滤精度范围：10 um，过滤速度：1 m/h | 个 | 2021-01-CL-30698 | 1 | [6 empty] | 1
39 |  | 过滤器 | camfil、艾德加、飞普科 |  |  |  | 中效袋式592*592*740，过滤器等级F9，带金属框 | 个 |  |  | 2021-02-CL-31369 | 4 |  |  |  |  | 4
40 |  | 光电传感器 | LEUZE劳易测/施耐德 | XUM2AKSBL2T |  |  | 电源电压:24V 固态输出类型:PNP和NPN 发射：红外线/对射式 应用：标记检测，检测传送带物体 | 个 |  |  |  |  | 2021-03-CL-30029 | 2 |  |  | 2
41 |  | 扫码器 | LEUZE劳易测 | 50116456 BCL 348i SM 102 |  |  | 检测方式：漫反射式 可读条码类型：GS1 Databar扩展，EAN 8/13码，39码，93码，128码，UPC码，Codabar，2/5隔行扫描码。 射束偏转：依靠多边轮转 | 个 |  |  |  |  | 2021-03-CL-30030 | 1 |  |  | 1
42 |  | 扫码器连接接口 | LEUZE劳易测 | 50116467 MK 348 |  |  | 适合：BCL348i 适合接口：PROFINET | 个 |  |  |  |  | 2021-03-CL-30031 | 1 |  |  | 1
43 |  | 光通讯 | LEUZE劳易测 | 50132928 DDLS 508 120.4 L |  |  | 针对所有以太网协议，如 PROFINET、EtherNet IP、EtherCat 等都可实现真正的 100 Mbit/s 传输速度。 有效距离：200M以上 实时传输速度100 Mbit/s | 套 |  |  |  |  | 2021-03-CL-30032 | 1 |  |  | 1
44 |  | 限位开关 | Monieu台湾茂仁 | ME-8111 |  |  | 额定电压：250VAC 额定电流：10A 结构类型：直动式 工作行程：10mm | 个 |  |  |  |  | 2021-03-CL-30033 | 2 |  |  | 2
45 |  | 光电开关 | 施耐德 | XUM5APSBM8 |  |  | 发射：红外线 漫射 额定感应距离：1m 漫射 电气连接：1针型接头 M8, 4针 固态输出类型：PNP LED状态：LED (黄) 适用 输出状态 LED (红色) 适用 不稳定性 额定电源电压Us：12...24 VDC 高度x宽度x深度:38x12x27 mm | 个 |  |  |  |  | 2021-03-CL-30034 | 2 |  |  | 2
46 |  | 光电开关 | SICK西克 | GTB10-P4211 |  |  | 发射：红光 漫反射 最大开关距离 20...950 mm 连接类型：插头，M12，4针 输出类型：PNP 供电电压：10 ...30 VDC 高度x宽度x深度:50x20x39 mm | 个 |  |  |  |  | 2021-03-CL-30035 | 2 |  |  | 2
47 |  | 槽形传感器 | SICK西克 | XB2BW33M1C |  |  | 外壳形状（光束出口）：槽形形状 槽型宽度：30 mm 叉形深度：42 mm 最小可检测物体：0.8 mm 光源：LED,可见红光 开关功能：亮通 供电电压：10... 30 VDC 连接类型：插头，M8，3 针 高度x宽度x深度:50x10x59.5 mm | 个 |  |  |  |  | 2021-03-CL-30036 | 2 |  |  | 2
48 |  | 空气滤芯 | 汉钟（HANBELL） | 4211-21-07 |  |  | 汉钟（HANBELL） | 个 |  |  |  |  | 2021-03-CL-30039 | 2 |  |  | 2
49 |  | 油气分离器 | 汉钟（HANBELL） | 4213--10 |  |  | 汉钟（HANBELL） | 个 |  |  |  |  | 2021-03-CL-30040 | 2 |  |  | 2
50 |  | 油过滤器 | 汉钟（HANBELL） | 4212--04 |  |  | 汉钟（HANBELL） | 个 |  |  |  |  | 2021-03-CL-30041 | 2 |  |  | 2
51 |  | 小型断路器 | 施耐德 | C120H 4P C100A |  |  | 额定工作电压：400V AC 50/60Hz 脱扣曲线C | 个 |  |  | 2021-02-CL-31370 | 3 |  |  |  |  | 3
52 |  | 小型断路器 | 施耐德 | C120H 4P D100A |  |  | 额定工作电压：400V AC 50/60Hz 脱扣曲线D | 个 |  |  | 2021-02-CL-31371 | 2 |  |  |  |  | 2
53 |  | 带灯自锁按钮开关 | 施耐德 | XB2BW33M1C |  |  | 工作电压AC220V 工作电流 5A绿色 1常开 自锁 开孔22mm | 个 |  |  | 2021-02-CL-31372 | 2 |  |  |  |  | 2
54 |  | 带灯自锁按钮开关 | 施耐德 | XB2BW34M1C |  |  | 工作电压AC220V 工作电流 5A红色 1常开 自锁 开孔22mm | 个 |  |  | 2021-02-CL-31373 | 2 |  |  |  |  | 2
55 |  | 空气开关 | 正泰 | DZ47-63 |  |  | 25A/380VAC 3P | 个 |  |  | 2021-02-CL-31374 | 2 |  |  |  |  | 2
56 |  | 空气开关 | 施耐德 | OSMC32N 2P C10A |  |  | 2P 6KA 10A | 个 |  |  |  |  | 2021-03-CL-30042 | 2 |  |  | 2
57 |  | 电机抱闸模块 | 诺德 | GVE20L |  |  | 交流输入电压 275V 直流输出电压 250V 直流输出电流 1A | 个 |  |  |  |  | 2021-03-CL-30043 | 1 |  |  | 1
58 |  | 开关电源 | 明纬/NVVV/德力西 | NDR-240-24 |  |  | 输入电压：90~264VAC 类型：AC/DC电源 调制方式: 脉冲宽度调制连接方式: 全桥式功能: 电源变压 | 个 |  |  |  |  | 2021-03-CL-30044 | 1 |  |  | 1
59 |  | 小型继电器 | 施耐德 | RXM4AB1BD+RXZE1M4C |  |  | 电源方式: 直流电电压: ≤36V(含)适用对象: 通讯继电器继电器类型: 电磁继电器 | 个 |  |  |  |  | 2021-03-CL-30045 | 1 |  |  | 1
60 |  | 接近开关 | 奥托尼克斯 | PSE17-5DN |  |  | 输入电压 12-24V DC | 个 |  |  | 2021-02-CL-31375 | 2 |  |  |  |  | 2
61 |  | 交流接触器 | 施耐德 | LC1D09M7C |  |  | 9A 220V | 个 |  |  | 2021-02-CL-31376 | 2 |  |  |  |  | 2
62 |  | 交流接触器 | 施耐德 | LC1D09Q7C |  |  | 9A 380V | 个 |  |  | 2021-02-CL-31377 | 2 |  |  |  |  | 2
63 |  | 交流接触器 | 施耐德 | LC1D18M7C |  |  | 18A 220V | 个 |  |  | 2021-02-CL-31378 | 2 |  |  |  |  | 2
64 |  | 交流接触器 | 施耐德 | LC1D12M7C |  |  | 12A 220V | 个 |  |  | 2021-02-CL-31379 | 2 |  |  |  |  | 2
65 |  | 中间继电器 | 施耐德 | RXM2LB2BD |  |  | DC 24V 触点容量 AC 250V 5A | 个 |  |  | 2021-02-CL-31380 | 2 |  |  |  |  | 2
66 |  | 中间继电器 | 施耐德 | RXM2LB2BD |  |  | DC 24V 触点容量 AC 250V 2A | 个 |  |  | 2021-02-CL-31381 | 2 |  |  |  |  | 2
67 |  | 服务器内存条 | 海力士、威刚、金士顿 | HMA41GR7AFR8N-TF |  |  | 8G DDR4 1RX4 PC4-2133P 适用于服务器 | 条 | 2021-01-CL-30699 | 2 | [6 empty] | 2
68 |  | 开关电源 | 明纬/NVVV/德力西 | NES-25-24 |  |  | 输入：100—240VAC 0.7A 50/60Hz，输出：+24VDC 1.1A | 个 | 2021-01-CL-30700 | 1 | [6 empty] | 1
69 |  | 热继电器 | 施耐德/CHNT/正泰/德力西 | LRR01N |  |  | Class：10A Ie：1.6-2.5A Ui：690~ Uimp：6KW | 个 | 2021-01-CL-30701 | 2 | [6 empty] | 2
70 |  | LED电源指示灯 | 施耐德/正泰/丰弈 | XB2-BVB3LC |  |  | 24VDC 绿色 | 个 | 2021-01-CL-30704 | 5 | [6 empty] | 5
71 |  | 带灯按钮开关 | 施耐德/一佳/冠名堂 | ZB2BWB41C |  |  | 红色 自复位 1常开触点 DC24V | 个 | 2021-01-CL-30705 | 3 | [6 empty] | 3
72 |  | 无线路由器 | TP-JINK/小米/华为 | TL-WR886N |  |  | 传输速率: 450Mbps 电源规格：9VDC 0.6A | 个 | 2021-01-CL-30706 | 1 | [6 empty] | 1
73 |  | 信号通讯交换机 | MOXA/帝特/华为 | EDS-316 |  |  | RJ45端口：10/100BaseT（X）自动侦测，全/半双工，MDI/MDI-X自适应 Input：12-45VDC，0.6A,CLASS 2 RelayOutput;24VDC,1A | 个 | 2021-01-CL-30707 | 1 | [6 empty] | 1
74 |  | 断路器 | 施耐德/CHNT/正泰/德力西 | NSC160S TM160D |  |  | 4P/3d 漏电保护器类型: 3P Uimp=6KV 50/60 Hz 160A | 个 | 2021-01-CL-30708 | 1 | [6 empty] | 1
75 |  | 轴承 | NSK、Independent、哈尔滨 | 6308RZ |  |  | 6308RZ是深沟球轴承,RZ表示单面胶封 | 个 |  |  | 2021-02-CL-31382 | 5 |  |  |  |  | 5
76 |  | 电流互感器 | 施耐德/正泰/德力西 | LMK-0.66 200/5 Q30 |  |  | 电流比：200/5 绝缘水平：0.66/3/-KV 准确级：0.5级 穿心匝数：1匝 额定容量：3.75-5VA 额定频率：50Hz | 个 | 2021-01-CL-30709 | 2 | [6 empty] | 2
77 |  | 辅助触点模块 | 施耐德/正泰/德力西 | LADN40C |  |  | 回路触点类型：4NO+0NC | 个 | 2021-01-CL-30714 | 4 | [6 empty] | 4
78 |  | 控制继电器 | 施耐德/正泰/德力西 | CAD50BDC |  |  | 回路触点类型： 5NO+0NC 控制回路电压：24V DC | 个 | 2021-01-CL-30715 | 4 | [6 empty] | 4
79 |  | 电力参数测量仪 | 施耐德 | PM 5350P |  |  | 通讯接口：RS485 测量类型：电流 电压 频率 能量 功率因数 总值 视在功率 总值 有功功率 总值 无功功率 总值 视在功率 每相 有功功率 每相 无功功率 每相 功率因数 每相 | 个 | 2021-01-CL-30716 | 1 | [6 empty] | 1
80 |  | 带灯按钮 | 施耐德/正泰/德力西 | LAY5S-BW |  |  | 安装直径 ：22 mm 触点类型 ：1NO + 1NC | 个 | 2021-01-CL-30717 | 5 | [6 empty] | 5
81 |  | 管道风机 | 德通/绿一/弘科 | SF3.5G-4 |  |  | FG系列低噪声轴流管道风机 额定电压：380V 功率：0.37kW 规格：350mm | 个 | 2021-01-CL-30718 | 2 | [6 empty] | 2
82 |  | 断路器 | 施耐德/正泰/德力西 | GV2PM16C |  |  | 控制类型:旋钮 额定电流: 14A 电磁脱扣电流:170A 热过载保护整定范围:9-14A | 个 | 2021-01-CL-30719 | 2 | [6 empty] | 2
83 |  | 断路器 | 施耐德/正泰/德力西 | GV2PM14C |  |  | 控制类型:旋钮 额定电流: 10A 电磁脱扣电流:138A 热过载保护整定范围:6-10A | 个 | 2021-01-CL-30720 | 3 | [6 empty] | 3
84 |  | 断路器 | 施耐德/正泰/德力西 | iID 4P 40A 300mA |  |  | 级数：4P 额定电流：40A 剩余电流灵敏度：300mA | 个 | 2021-01-CL-30721 | 1 | [6 empty] | 1
85 |  | 状态指示接点 | 施耐德 | iOF/SD＋OF双重切换接点 |  |  | 触点构成：1NO/NC 宽度（9mm的倍数）：1 | 个 | 2021-01-CL-30723 | 2 | [6 empty] | 2
86 |  | 三极接触器 | 施耐德/正泰/德力西 | LC1D096Q7C |  |  | 极数：3P 控制回路电压：380VAC50/60Hz 辅助触点类型1NO+1NC 额定工作电流：9A | 个 | 2021-01-CL-30724 | 2 | [6 empty] | 2
87 |  | 通讯模块 | / | ATK-SIM800C |  |  | 串口波特率：1200-460800BPS，工作频段：850/900/1800/1900M，控制方式：AT指令，G供电电压：DC5-24VDC,工作温度：-40-80℃。 | 块 | 2021-01-CL-30725 | 10 | [6 empty] | 10
88 |  | 有线水浸传感器 | / | TR-Y12V |  |  | 工作电压：12VDC，输出形式：继电器输出，静态功耗小于0.4W，报警功耗小于0.5W,误报率小于100PPM | 个 | 2021-01-CL-30726 | 10 | [6 empty] | 10
89 |  | 铅酸蓄电池 | 超威/天能/快盾 | 6-DZF-20/12V20AH |  |  | 12V20Ah,免维护，外形尺寸在185*80*175以内 | 个 | 2021-01-CL-30727 | 9 | [6 empty] | 9
90 |  | 旋转式警示灯 | 台塑/SHSNAO/顺通 | LTE-1181 |  |  | 功率35W，颜色：红色，电压：12V，光源类型：灯泡，喇叭分呗大于80db | 个 | 2021-01-CL-30728 | 8 | [6 empty] | 8
91 |  | 万用板 |  |  |  |  | 单面镀锡，9*15cm,厚度1.6mm,材质：玻璃纤维 | 块 | 2021-01-CL-30729 | 20 | [6 empty] | 20
92 |  | 继电器 | 松乐/柯伦/松藤 | SRD-05VDC-SL-C |  |  | 电源方式：直流，电压5V,引脚数量：5脚 | 个 | 2021-01-CL-30730 | 16 | [6 empty] | 16
93 |  | 微型控制器 | 宏晶科技/欣薇/优信 | STC12C5A60S2 |  |  | 接口类型：直插式，引脚数量：40Pin,串口数量：2 | 块 | 2021-01-CL-30731 | 10 | [6 empty] | 10
94 |  | 防水塑料盒 | 科大/伊森/LseLe |  |  |  | 320*240*140mm ABS材质，防水等级：IP65以上 | 个 | 2021-01-CL-30732 | 10 | [6 empty] | 10
95 |  | 液晶电视LED背光灯条 | / | GJ-DLEDII P5-400-D409-V7 |  |  | 9灯，80CM,40PFL3240 T3灯条 | 根 | 2021-01-CL-30733 | 8 | [6 empty] | 8
96 |  | 通用型交流接触器 | 正泰/施耐德/德力西 | LC1D40AQ7C |  |  | AC380V UI690v Ith=40A | 个 | 2021-01-CL-30734 | 2 | [6 empty] | 2
97 |  | 品字三孔电源线 | 卡博斯/鼎达/绿联 |  |  |  | 电源参数：220V 颜色分类: 黑色 线材材质：铜芯 电源参数：220V 线材长度：1.5米 | 根 | 2021-01-CL-30735 | 10 | [6 empty] | 10
98 |  | hdmi线 | 绿联/飞利浦/SAMZHE/山泽 | HD101 |  |  | 颜色分类: 黄黑头 长度: 3米 材质: 纯铜 | 根 | 2021-01-CL-30736 | 2 | [6 empty] | 2
99 |  | 九针串口线 | 绿联/飞利浦/SAMZHE/山泽 |  |  |  | 公对母 直连式 9针串口线 长度: 1.5m | 根 | 2021-01-CL-30737 | 2 | [6 empty] | 2
100 |  | 交流接触器 | 正泰/施耐德/德力西 | LC1N0610M5N |  |  | 接触器 6A LC1E0610M5N F5N 220V 一常开 三极交流 | 个 | 2021-01-CL-30738 | 1 | [6 empty] | 1
101 |  | 控制面板显示器 | 开山/三星/飞利浦 | MAM970(B)(100) |  |  | MAM970(B)(100)(KS),外形尺寸（长*宽*高） 150*80*30（mm）,适用压缩机类型 螺杆式压缩机 | 个 | 2021-01-CL-30739 | 1 | [6 empty] | 1
102 |  | 开关电源 | 明纬/NVVV/德力西 | NES-200-5 |  |  | 输出直流电压5V,输出额定电流40A，输出额定功率200W. | 个 | 2021-01-CL-30740 | 1 | [6 empty] | 1
103 |  | 塑壳断路器 | 正泰/施耐德/德力西 | NSX160F TMD 125 3P3D F |  |  | In=125A UI:800V Uimp：8KV 50HZ 额定电流:125A,极数3P. | 个 | 2021-01-CL-30741 | 1 | [6 empty] | 1
104 |  | 漏电保护器 | 正泰/施耐德/德力西 | DZ47LE-63 C60 |  |  | 额定电流: 60A. 极数: 2P | 个 | 2021-01-CL-30742 | 2 | [6 empty] | 2
105 |  | 漏电保护器 | 正泰/施耐德/德力西 | DZ47LE-63 C60 |  |  | 额定电流: 60A. 极数: 3P+N | 个 | 2021-01-CL-30743 | 1 | [6 empty] | 1
106 |  | 漏电保护器 | 正泰/施耐德/德力西 | iC65N-C32A/2P+VEA 30mA |  |  | 额定电流: 32A. 漏电保护器类型: 2P. 极数: 2P | 个 | 2021-01-CL-30744 | 2 | [6 empty] | 2
107 |  | 漏电保护器 | 正泰/施耐德/德力西 | DZ47LE-32 C32 |  |  | 额定电流: 32A. 漏电保护器类型: 4P. 极数: 3P+N | 个 | 2021-01-CL-30745 | 1 | [6 empty] | 1
108 |  | 漏电保护器 | 正泰/施耐德/德力西 | iC65N-C25A/2P+VEA 30mA |  |  | 额定电流: 25A. 漏电保护器类型: 2P. 极数: 2P | 个 | 2021-01-CL-30746 | 2 | [6 empty] | 2
109 |  | 漏电保护器 | 正泰/施耐德/德力西 | iC65N-C16A/2P+VEA 30mA |  |  | 额定电流: 16A. 漏电保护器类型: 2P. 极数: 2P | 个 | 2021-01-CL-30747 | 2 | [6 empty] | 2
110 |  | 漏电保护器 | 正泰/施耐德/德力西 | C120H 2P C100A+VG+30mA |  |  | 额定电流: 100A. 极数: 1P+N 230V～50HZ Uimp：4KV 保护电流：0.03A t≤0.1S | 个 | 2021-01-CL-30748 | 1 | [6 empty] | 1
111 |  | 塑料外壳式断路器 | 正泰/施耐德/德力西 | NSX250F TMD 200 3P3D F |  |  | 额定电流;200A Ui:800v Ue:400V 额定频率：50HZ | 个 | 2021-01-CL-30749 | 1 | [6 empty] | 1
112 |  | DVI延长器（发射器) | 迈拓维矩、优联、VPFET | MT-DV50 |  |  | 接口类型：标准DVI-I. 视频信号输入：5Volts P-P(TTL) | 个 | 2021-01-CL-30750 | 2 | [6 empty] | 2
113 |  | vga分配器 | 迈拓维矩、优联、VPFET | MT-3504 |  |  | vga分配器一分四分频器 一进四出 | 个 | 2021-01-CL-30751 | 1 | [6 empty] | 1
114 |  | 转换器 | 绿联/Dorewin/达而稳/威讯 | hdmi转dvi线 |  |  | 长度: 1.5m 线径：7.3mm 工艺: 镀金 | 个 | 2021-01-CL-30752 | 2 | [6 empty] | 2
115 |  | 转换器 | 绿联/Dorewin/达而稳/威讯 | hdmi转dvi线 |  |  | 长度: 0.5m 线径：7.3mm 工艺: 镀金 | 个 | 2021-01-CL-30753 | 2 | [6 empty] | 2
116 |  | DVI分配器 | 迈拓维矩、优联、VPFET | MT-DV4H |  |  | 输出端：4路DVI数字信号输出。 输入端：1路DVI数字信号输入。 分辨率：支持高清1920*1400 1920*1080P。 电脑端链接端口：DVI24+5插座（母）。 电源供应DC5V-2A. | 个 | 2021-01-CL-30754 | 1 | [6 empty] | 1
117 |  | 内存条 | 金士顿/威刚/三星 |  |  |  | 内存容量：8GB，内存类型：DDR4，内存主频：3200MHz，适用于台式机 | 条 | 2021-01-CL-30755 | 2 | [6 empty] | 2
118 |  | 电脑主板 | 联想 | H81 H81M B85M主板 |  |  | 启天M4500-N000 H81 1150针 intel cpu主板 SB20G37325 | 块 | 2021-01-CL-30756 | 1 | [6 empty] | 1
119 |  | 机油滤清器 | 博世/NOGA/诺佳/曼牌 | WD950 |  |  | 直径约93mm 高度约170mm 接口约23mm 丝牙公制2.0粗牙 过滤精度:5μm-12μm | 个 | 2021-01-CL-30757 | 1 | [6 empty] | 1
120 |  | 三角齿形皮带 | Optibelt/霍尼韦尔/Dorlink | XPZ1137 |  |  | 顶宽：9.7mm 高度：8mm 外周与截线差：13mm 节线与内周差：38mm | 条 | 2021-01-CL-30758 | 2 | [6 empty] | 2
121 |  | 安全阀 | 富羽/霍尼韦尔/韩羚 | A28X-16T DN10 |  |  | A28X-16T，公称通经DN10，流道直径6mm，整定压力1.4MPa | 个 | 2021-01-CL-30759 | 1 | [6 empty] | 1
122 |  | 压缩空气精密过滤器 | 博世/NOGA/诺佳/中策 | P-015 |  |  | 015P级（除气） 处理量：1.5m³/min 耐压：1.0Mpa 耐温：60 接头大小：4分 | 个 | 2021-01-CL-30760 | 1 | [6 empty] | 1
123 |  | 压缩空气精密过滤器 | 博世/NOGA/诺佳/中策 | S-015 |  |  | 015S级(除油） 处理量：1.5m³/min 耐压：1.0Mpa 耐温：60 接头大小：4分 | 个 | 2021-01-CL-30761 | 1 | [6 empty] | 1
124 |  | 电源电涌保护器 | 上海雷汛ASP | AM-24DC |  |  | Uc：30VDC In：10kA Imax:20kA Up:500V | 个 | 2021-01-CL-30762 | 3 | [6 empty] | 3
125 |  | 电源电涌保护器 | 上海雷汛ASP | AM3-05D-220 |  |  | Uc：320VAC 50～60Hz In：5kA Imax:10kA Up:1.6kV | 个 | 2021-01-CL-30763 | 2 | [6 empty] | 2
126 |  | 电源电涌保护器 | 上海雷汛ASP | SR-E24V/2S |  |  | Un：24VDC In：5kA Imax:10kA Up:42V IL:0.5A Uc：30VDC | 个 | 2021-01-CL-30764 | 2 | [6 empty] | 2
127 |  | LED指示灯 | 凯昆、宇达、延津 | KL1222 |  |  | 安装尺寸：φ12mm 额定电压：220V 指示灯颜色：绿色 | 个 | 2021-01-CL-30765 | 2 | [6 empty] | 2
128 |  | LED指示灯 | 凯昆、宇达、延津 | KL0624 |  |  | 安装尺寸：φ6mm 额定电压：24V 指示灯颜色：绿色 | 个 | 2021-01-CL-30766 | 3 | [6 empty] | 3
129 |  | LED指示灯 | 凯昆、宇达、延津 | KL0624 |  |  | 安装尺寸：φ6mm 额定电压：24V 指示灯颜色：红色 | 个 | 2021-01-CL-30767 | 2 | [6 empty] | 2
130 |  | 断路器 | 施耐德、德力西、欧姆龙 | iC65N-C6A/2P |  |  | 极数：2P Ie：6A，50/60Hz Ue：400V Icn:6000A | 个 | 2021-01-CL-30768 | 2 | [6 empty] | 2
131 |  | 直流断路器 | 施耐德、德力西、欧姆龙 | C65H-DC 1P C10A |  |  | 电源方式：直流电 额定电流：10A 极数: 1P | 个 | 2021-01-CL-30769 | 2 | [6 empty] | 2
132 |  | 直流断路器 | 施耐德、德力西、欧姆龙 | C65H-DC 1P C6A |  |  | 电源方式：直流电 额定电流：6A 极数: 1P | 个 | 2021-01-CL-30770 | 2 | [6 empty] | 2
133 |  | 接触器 | 施耐德、德力西、欧姆龙 | CAD32BDC |  |  | DC 24V Ith:10A Ui:690V Uimp：6kV | 个 | 2021-01-CL-30771 | 2 | [6 empty] | 2
134 |  | 开关电源 | 明纬、施耐德、台达 | LRS-100-12 |  |  | 输入额定电压：220VAC 输出额定电压：12VDC 输出额定电流：8.5A | 个 | 2021-01-CL-30772 | 1 | [6 empty] | 1
135 |  | LED吸顶灯灯条 | 飞利浦、雷士、卡奇洛 |  |  |  | 输入额定电压：220VAC 材料：LED灯芯+铝基板 宽度：10mm～15mm 长度：45mm～50mm 功率：32W（4条8W） 灯光颜色：白色 | 条 | 2021-01-CL-30773 | 36 | [6 empty] | 36
136 |  | 工业镜头 | Computar康标达 | M0814-MP2 |  |  | 焦距：8mm 靶面尺寸：2/3″ 光圈：F1.4 工作距离:0.1m～lnf | 个 | 2021-01-CL-30774 | 2 | [6 empty] | 2
137 |  | 电气柜门锁 | 海坦、威图、顶邦 | MS830 |  |  | 锌合金、适配门厚<35mm、中心距50mm、锁边距45mm、带钥匙 | 个 | 2021-01-CL-30775 | 2 | [6 empty] | 2
138 |  | 直开挂锁 | 卡贝、登立威、八鹰 | CT-GS01-30 |  |  | 40MM短梁独立配3把钥匙 | 把 | 2021-01-CL-30776 | 2 | [6 empty] | 2
139 |  | 调压阀 | SMC | AR40-06G-B |  |  | 主体结构40mm、无逆流功能、螺纹种类Rc、接管口径3/4英寸、圆形压力表、 | 个 |  |  |  |  | 2021-03-CL-30046 | 2 |  |  | 2
140 |  | 弹簧式安全阀 | 浙江超超 | A28X-16T |  |  | 压力等级：0.75-0.95Ma；整定压力：0.9MPa；排放压力0.95MPa；排放系数大于等于0.6；连接尺寸1/4in;标准号JB/T6441-2008 | 个 |  |  |  |  | 2021-03-CL-30047 | 2 |  |  | 2
141 |  | 油气分离器 | 复盛 | 编号：2116010153 |  |  | 配SA+08A使用 | 个 |  |  |  |  | 2021-03-CL-30048 | 1 |  |  | 1
142 |  | 油过滤器 | 复盛 | 编号：2605531440 |  |  | 配SA+08A使用 | 个 |  |  |  |  | 2021-03-CL-30049 | 1 |  |  | 1
143 |  | 气动蝶阀 | SMC/般德 | D671X-16Q |  |  | 阀体材料不锈钢、公称压力1.6MPa、公称同径DN50 | 个 |  |  |  |  | 2021-03-CL-30050 | 1 |  |  | 1
144 |  | 空气滤芯 | 复盛 | 编号：2116040158 |  |  | 配SA+08A使用 1、外径120mm，内径73mm，高82mm 2、过滤精度：3um-12um | 个 |  |  |  |  | 2021-03-CL-30051 | 1 |  |  | 1
145 |  | 小型断路器 | 施耐德 | IC65N C 10A |  |  | 230V/50Hz 10A 2P | 个 |  |  | 2021-02-CL-31383 | 3 |  |  |  |  | 3
146 |  | 小型断路器 | 施耐德 | IC65N C 6A |  |  | 400V/50Hz 6A 3P | 个 |  |  | 2021-02-CL-31384 | 3 |  |  |  |  | 3
147 |  | 电磁阀 | 意大利阿托斯-ATOS | SDHE-0713 DC20 |  |  | 电压：DC24V 二通式 公称通径 15（mm） | 个 |  |  | 2021-02-CL-31385 | 2 |  |  |  |  | 2
148 |  | 交流接触器 | 施耐德 | LC1D18Q7C 18A 380V |  |  | 18A 380V | 个 |  |  | 2021-02-CL-31386 | 2 |  |  |  |  | 2
149 |  | 交流接触器 | 施耐德 | LC1D12Q7C 12A 380V |  |  | 12A 380V | 个 |  |  | 2021-02-CL-31387 | 2 |  |  |  |  | 2
150 |  | 交流接触器 | 施耐德 | LC1D38Q7C 38A 380V |  |  | 38A 380V | 个 |  |  | 2021-02-CL-31388 | 2 |  |  |  |  | 2
151 |  | 安全继电器 | 施耐德 | XPSAF5130 |  |  | 24VAC/DC +10%-15% Tamb:55摄氏度 AC-15：Ue=240V AC/le=0.75A AC-13：Ue=24V AC/le=1.5A | 个 |  |  | 2021-02-CL-31389 | 2 |  |  |  |  | 2
152 |  | 电磁阀 | STNC | TR2000-02 |  |  | 0.05-0.85MPa | 个 |  |  | 2021-02-CL-31390 | 2 |  |  |  |  | 2
153 |  | 智能型开关柜 加热除湿装置 | SKSING | HVL031 |  |  | AC230V.50-60Hz.150W | 个 |  |  | 2021-02-CL-31391 | 2 |  |  |  |  | 2
154 |  | 配电柜温度恒湿器 | 欣广鑫 | SMFR 012 |  |  | 250VAC 5（1）A DC | 个 |  |  | 2021-02-CL-31392 | 2 |  |  |  |  | 2
155 |  | 开关电源 | 明纬 | S-100-24 |  |  | 输出电压24V,额定功率100W，输出电流4.5A | 个 |  |  | 2021-02-CL-31393 | 2 |  |  |  |  | 2
156 |  | 熔断器 | 正泰 |  |  |  | RT-32 4A（10*38） 1.分断能力：100KA 额定电压：500V 电流规格：4A 尺寸：10*38mm | 盒 |  |  | 2021-02-CL-31394 | 2 |  |  |  |  | 2
157 |  | 熔断器 | 正泰 |  |  |  | RT-32 6A（10*38） 1.分断能力：100KA 额定电压：500V 电流规格：6A 尺寸：10*38mm | 盒 |  |  | 2021-02-CL-31395 | 2 |  |  |  |  | 2
158 |  | 开关电源 | 明纬 | S-150-24 |  |  | 输出电压24V,额定功率150W，输出电流6.5A | 个 |  |  | 2021-02-CL-31396 | 2 |  |  |  |  | 2
159 |  | 开关电源 | 明纬 | EDR-75-24 |  |  | (220/24V3.2A) | 个 |  |  | 2021-02-CL-31397 | 2 |  |  |  |  | 2
160 |  | 接近开关 | 欧姆龙 | E2B-M12KS04 WZ-B1 |  |  | 外径 12mm 输出类型 NPN常开 输入电压 10-30V 长度2m | 个 |  |  | 2021-02-CL-31398 | 3 |  |  |  |  | 3
161 |  | 接近开关 | 奥托尼克斯 | PRL18-8DN |  |  | 额定电压12-24（V） V 检测距离1.5-20（mm） mm | 个 |  |  | 2021-02-CL-31399 | 2 |  |  |  |  | 2
162 |  | 真空压力表 | 红旗 | HONGQi 1.6 |  |  | 压力值-0.1~0MPa | 个 |  |  | 2021-02-CL-31400 | 2 |  |  |  |  | 2
163 |  | 接近开关 | 欧姆龙 | E3JK-TR12-D |  |  | AC/DC 自由 电源型 DC24～240V±10% AC24～240V±10% 50/60Hz | 个 |  |  | 2021-02-CL-31401 | 2 |  |  |  |  | 2
164 |  | 中间继电器+底座 | 正泰 | JZX-22F(D)/4Z+底座 |  |  | DC 24V 3A 辅助触点4开4闭 14脚 | 个 |  |  | 2021-02-CL-31402 | 2 |  |  |  |  | 2
165 |  | 时间继电器 | 德力西 |  |  |  | JS14P(220VAC 0.1S-99H) | 个 |  |  | 2021-02-CL-31403 | 2 |  |  |  |  | 2
166 |  | 三色报警灯 | 南州 |  |  |  | 红黄绿/220AC | 个 |  |  | 2021-02-CL-31404 | 2 |  |  |  |  | 2
167 |  | 压力开关 | 富邦机电 | GYD20-10Y |  |  | 电压：380V 电流：20A 压力差：0.3±0.05MPa 调压范围：0.3-1.5MPa | 个 |  |  | 2021-02-CL-31405 | 2 |  |  |  |  | 2
168 |  | 电磁阀 | 亚德客 | 4V210-08 |  |  | 工作压力：0.15-0.8MPa 五口二位 有效截面积16mm² AC220V 4.5VA 电压范围：AC187V-253V 50/60HZ IP65 | 个 |  |  | 2021-02-CL-31406 | 2 |  |  |  |  | 2
169 |  | 电磁阀 | 华德液压 | DBW10B-1-50B/315 6CW220-50N9Z5L |  |  | 公称压力：100MPa 公称通径：10mm | 个 |  |  | 2021-02-CL-31407 | 2 |  |  |  |  | 2
170 |  | 过电压抑制器 | 天水 | YZG2-31/JD |  |  | 电压：AC110-240V | 个 |  |  | 2021-02-CL-31408 | 2 |  |  |  |  | 2
171 |  | 深沟球轴承 | SKF | SKF 6313 |  |  | 内径 65（mm）外径140（mm）厚度 33（mm）精度等级1.6级 | 个 |  |  | 2021-02-CL-31409 | 2 |  |  |  |  | 2
172 |  | 弹簧式安全阀 | 浙江燕峰 | A27W-10T |  |  | 公称通径：20；流道直径:15MM；整定压力：0.84；排放压力小于等于0.92；压力等级：0.7-1.0;开启高度大于等于0.75；适用温度小于等于200°C. | 个 |  |  |  |  | 2021-03-CL-30053 | 1 |  |  | 1
173 |  | 空气滤芯 | 意朗 | ERC15SA，110*134 |  |  | AZ15SA/0.8,C1250-117*134 | 个 |  |  |  |  | 2021-03-CL-30054 | 1 |  |  | 1
174 |  | 油过滤器 | Y.T.f | WD950 |  |  | 螺纹内径23，底部直径96，高度170 | 个 |  |  |  |  | 2021-03-CL-30055 | 1 |  |  | 1
175 |  | 小型断路器 | 施耐德 | OSMC32N 4P C50A |  |  | 400V/50Hz 50A/4P | 个 |  |  | 2021-02-CL-31410 | 3 |  |  |  |  | 3
176 |  | 电动机断路器 | 施耐德 | GV2ME21C |  |  | 17-23A | 个 |  |  | 2021-02-CL-31411 | 3 |  |  |  |  | 3
177 |  | 空气开关 | 正泰 | DZ47-60-C10 10A/220VAC 2P |  |  | 10A/220VAC 2P | 个 |  |  | 2021-02-CL-31412 | 2 |  |  |  |  | 2
178 |  | 空气开关 | 正泰 | DZ47-60-C3 3A/220VAC 1P |  |  | 3A/220VAC 1P | 个 |  |  | 2021-02-CL-31413 | 2 |  |  |  |  | 2
179 |  | 空气开关 | 正泰 | DZ47-63-C32 32A/380VAC 3P |  |  | 32A/380VAC 3P | 个 |  |  | 2021-02-CL-31414 | 2 |  |  |  |  | 2
180 |  | 中间继电器 | 施耐德 | RXM3AB2BD |  |  | RXM·A 3C/O 带灯 24VDC | 个 |  |  | 2021-02-CL-31415 | 2 |  |  |  |  | 2
181 |  | 断相与相序保护继电器 | 正泰 | XJ3-G |  |  | 380V/50Hz 3A 1开1闭 | 个 |  |  | 2021-02-CL-31416 | 2 |  |  |  |  | 2
182 |  | 蜂鸣器 | 施耐德、正泰、德力西 | XB2-BSBC |  |  | 输入 DC 24V 连续声 开孔尺寸22mm | 个 |  |  | 2021-02-CL-31417 | 2 |  |  |  |  | 2
183 |  | 油缸密封件 | LUKAS | HP10/T280R |  |  | 件号：84072466599N | 套 | 2021-01-CL-30778 | 1 | [6 empty] | 1
184 |  | 油缸密封件 | LUKAS | HP25/T450R |  |  | 件号：84072376599N | 套 | 2021-01-CL-30779 | 1 | [6 empty] | 1
185 |  | 热过载继电器 | 施耐德/正泰/德力西 | LRD06C |  |  | 整定电流:1-1.6A 脱扣能级:10A 控制类型：红色（按压式）按钮停止 蓝色（按压式）按钮复位 | 个 | 2021-01-CL-30782 | 2 | [6 empty] | 2
186 |  | 辅助触点模块 | 施耐德、正泰、德力西 | LADN11C |  |  | 回路触点类型：1NO+1NC | 个 | 2021-01-CL-30783 | 2 | [6 empty] | 2
187 |  | 二位旋钮 | 西门子/施耐德/德力西 | LA39-B2-11X/K |  |  | 安装孔径φ22mm Ith 10A Ui AC660V | 个 | 2021-01-CL-30785 | 2 | [6 empty] | 2
188 |  | 中间继电器 | weidmuller | RCL424024套件 |  |  | TERMSERIES, 继电器, 触点数: 2 转换触点 AgNi 90/10, 额定控制电压: 24 V DC, 持续电流: 8 A, 插拔联接，400 mW，1440 Ω ± 10 %，带底座。 | 个 |  |  |  |  | 2021-03-CL-30056 | 5 |  |  | 5
189 |  | 空气滤清器 | / | 百力通356447型 |  |  | 史丹利GTR20液压汽油动力站18HP发动机空气滤芯 | 个 | 2021-01-WX-33643 | 1 | [6 empty] | 1
190 |  | 电动机断路器 | 施耐德 | GV2-PM07C |  |  | 1.6-2.5A | 只 |  |  | 2021-02-CL-31427 | 5 |  |  |  |  | 5
191 |  | 电动机断路器 | 施耐德 | GV2-PM06C |  |  | 1-1.6A | 只 |  |  | 2021-02-CL-31428 | 3 |  |  |  |  | 3
192 |  | 电动机断路器 | 施耐德 | GV2-PM22C |  |  | 20-25A | 只 |  |  | 2021-02-CL-31429 | 3 |  |  |  |  | 3
193 |  | 电动机断路器 | 施耐德 | GV2-PM14C |  |  | 6-10A | 只 |  |  | 2021-02-CL-31430 | 5 |  |  |  |  | 5
194 |  | 电动机断路器 | 施耐德 | GV2-PM16C |  |  | 9-14A | 只 |  |  | 2021-02-CL-31431 | 5 |  |  |  |  | 5
195 |  | 熔断器 | 正泰 | RT36-00(NT00)+底座 |  |  | 额定电流：160A 额定电压：220V | 个 |  |  |  |  | 2021-03-CL-30064 | 2 |  |  | 2
196 |  | 三相并联滤波器 | FINMOTOR | FIN230SP.001.M |  |  | 标称电压600V，低频范围（50KHZ—5MHZ） | 个 |  |  |  |  | 2021-03-CL-30066 | 1 |  |  | 1
197 |  | 剩余电流检测器 | Bernder | RCMA423—D—1 |  |  | 9.6—94V DC,16—72V AC | 个 |  |  |  |  | 2021-03-CL-30067 | 1 |  |  | 1
198 |  | 激光测速光感应器 | 基恩士 | LV—S61 |  |  | 波长655nm,输出290um | 个 |  |  |  |  | 2021-03-CL-30068 | 1 |  |  | 1
199 |  | I/O模块 | BECKHOFF | EL2008 |  |  | 24VDC/0.5A 输出模块 | 个 |  |  | 2021-02-CL-31433 | 1 |  |  |  |  | 1
200 |  | I/O模块 | BECKHOFF | EL1008 |  |  | 24VDC/0.5A 输入模块 | 个 |  |  | 2021-02-CL-31434 | 1 |  |  |  |  | 1
201 |  | 油过滤器 | 英格索兰 | 图号：23711428 |  |  | 白色 使用时间2000-3000小时 过滤精度5μm-12μm | 个 |  |  | 2021-02-CL-31435 | 2 |  |  |  |  | 2
202 |  | 油分离器芯 | 英格索兰 | 图号：24438436 |  |  | 配套英格索兰V75-11型螺杆空压机使用 过滤精度0.1μm 使用时间3500-5200小时 | 个 |  |  | 2021-02-CL-31436 | 2 |  |  |  |  | 2
203 |  | 空气滤清器 | 英格索兰 | 图号：23699978 |  |  | 黄色 | 个 |  |  | 2021-02-CL-31437 | 2 |  |  |  |  | 2
204 |  | 电机润滑脂 | 英格索兰 |  |  |  | 图号：23702772 | 支 |  |  | 2021-02-CL-31438 | 2 |  |  |  |  | 2
205 |  | 4通道模拟量输出端子模块 | BECKHOFF | EL4034 |  |  | 信号电压：-10…+10 V 输出点：4 分辨率：12Bit 负载：> 5 kΩ | 个 |  |  | 2021-02-CL-31439 | 1 |  |  |  |  | 1
206 |  | 供电端子模块 | BECKHOFF | EL9410 |  |  | 输入电压：24V DC 工作温度:0…+55°C | 个 |  |  | 2021-02-CL-31440 | 1 |  |  |  |  | 1
207 |  | 1通道电阻桥端子模块 | BECKHOFF | EL3351 |  |  | 工作温度:0…+55°C 测量范围：UD最大-20…+20 mV 输入点数：在全桥技术中，1个电阻桥2个输入 | 个 |  |  | 2021-02-CL-31441 | 1 |  |  |  |  | 1
208 |  | led灯管 | 佛山照明、 飞利浦、 中山九头牛照明 |  |  |  | 1、T5LED灯管； 2、长度：1.2米； 3、功率：16W； 4、色温：60000K白光 5、底座配套 6、电压：220V | 条 | 2021-01-CL-30786 | 50 | [6 empty] | 50
209 |  | 开关双电源装置 | 西门子 |  |  |  | FCQ3W63-4/3P，符合标准：GB/T14048.11，额定电压AC400V，额定电流25A，额定频率使用类别AC-33iB，额定冲击耐受电压：6kV，额定短路接通能力7.56kA，额定短路分断能力5kA。 | 个 |  |  | 2021-02-WX-33838 | 5 |  |  |  |  | 5
1号线小计 | [8 empty] | / | 405 | / | / | / | / | / | / | / | / |  | /
2号线小计 | [8 empty] | / | / | / | 161 | / | / | / | / | / | / |  | /
3号线小计 | [8 empty] | / | / | / | / | / | 55 | / | / | / | / |  | /
4号线小计 | [8 empty] | / | / | / | / | / | / | / | / | / | / |  | /
合计 | [8 empty] | / | / | / | / | / | / | / | 10 | 631 | / | 0 | /
注： | 1.投标人须按附件3技术需求及数量表的顺序进行报价，不允许打乱顺序，不含税单价、不含税合价均精确到小数点后两位。 2.若报价品牌不唯一，则报价无效。