## Sheet1
南宁轨道交通集团运营分公司2021年乘客信息系统备件采购项目分项报价表
序号 | 物料名称 | 参考品牌型号 |  | 报价品牌型号 |  | 物料描述 | 单位 | 1号线 |  | 2号线 |  | 3号线 |  | 4号线 |  | 总数量 | 不含税单价 | 不含税合价 | 税率
|  | 参考品牌 | 参考型号 | 报价品牌 | 报价型号 |  |  | 计划序号 | 数量 | 计划序号 | 数量 | 计划序号 | 数量 | 计划序号 | 数量
1 | 服务器 | H3C | R4900-G3-8SFF |  |  | 处理器类型 Intel 8 核至强处理器 标称主频 2.40GHz 标配处理器数量 4 最大处理器数量 4 支持操作系统 Win 2008 sever（32 位、64 位的标准企业版） 以上版本或主流 UNIX/LINUX 操作系统 Ubuntu-12.04-server 配置内存容量 32GB 硬盘 3x300GB 热插拔 SAS 硬盘 RAID 支持 RAID-1 光盘驱动器 DVD/CD-RW 主板扩展插槽（个） 8 网卡类型 4 个千兆以太网接口 电源数量 1+1 热插拔冗余电源 | 套 | 2021-01-TH-30867 | 1 | 2021-02-TH-32845 | 1 |  |  |  |  | 2
2 | IPS主机 | H3C | T1000-AI-50 |  |  |  | 台 |  |  |  |  | 2021-03-TH-32390 | 1 |  |  | 1
3 | 无线控制器主机 | H3C | EXP-WX5540H |  |  |  | 套 | 2021-01-TH-30674 | 1 | [6 empty] | 1
4 | 以太网交换机主机 | H3C | LS-7503E |  |  |  | 台 |  |  |  |  | 2021-03-TH-32495 | 1 |  |  | 1
5 | 以太网交换机主机 | H3C | LS-3600V2-28TP-EI |  |  | 24FE+4SFP+2GE Combo，交直流双路供电 | 台 | 2021-01-TH-30663 2021-01-TH-31312 | 4 | [6 empty] | 4
6 | 交换机 | H3C | SMB-S5016PV5-EI |  |  |  | 台 | [6 empty] | 2021-04-TH-32493 | 1 | 1
7 | 路由器 | H3C | MSR 36-40 |  |  | 设备类型：网络安全路由器； WAN（广域网)接口：3个； 其他端口：2个USB2.0端口，1个CON/AUX，1个CON（Mini-USB Type AB）； 端口结构:模块化； 内存（缺省/最大）：2GB/4GB FLASH：256MB； 支持扩展模块数：4个SIC插槽+2个DSIC+4个HMIM插槽+2个VPM； 电源电压（V）：AC/POE 100-240V，50Hz/60Hz DC -48--60V； 电源功率（W）:300W； 产品尺寸：440×480×88.1mm。 | 套 |  |  | 2021-02-TH-32698 | 2 |  |  |  |  | 2
8 | S7502E主控模块 | H3C | LSQM3MPUA0 |  |  |  | 块 | 2021-01-TH-31319 | 3 | [6 empty] | 3
9 | S7500系列交流电源模块 | H3C | LSQM1AC300 |  |  | 300W | 个 | 2021-01-TH-31321 2021-01-TH-31322 | 14 | [6 empty] | 14
10 | S7500E交换路由引擎模块 | H3C | LSQM1CGT24TSSC0 |  |  |  | 套 |  |  |  |  | 2021-03-TH-32496 | 1 |  |  | 1
11 | S7500E 12端口千兆/百兆以太网光接口模块（SFP，LC） | H3C | LSQM2GP24TSSC0 |  |  |  | 块 | 2021-01-TH-31318 | 2 | [6 empty] | 2
12 | S10500 48端口千兆以太网电接口模块（SE） | H3C | LSQM2GT48SA0 |  |  |  | 个 | 2021-01-TH-31320 | 2 | [6 empty] | 2
13 | WA4320-TS-SMA外置天线 | H3C | EWP-WA4320-TS-FIT |  |  | 双频2条流 802.11ac/n 地铁专用无线AP-FIT | 套 | 2021-01-TH-30669 | 1 | [6 empty] | 1
14 | 车载无线单元 | H3C | EWP-WA4320-TQ-V |  |  |  | 个 | 2021-01-TH-30667 | 1 | [6 empty] | 1
15 | 收发天线（车载） | H3C | ANT-5016P-M2 |  |  |  | 个 | 2021-01-TH-30668 | 2 | [6 empty] | 2
16 | 工作站 | 联想 | P330 |  |  | CPU：E-2224 内存：8G 硬盘：1TB 独立显卡：NVIDIA Quadro P620 2GB | 套 | [6 empty] | 2021-04-TH-33315 2021-04-TH-33317 2021-04-TH-33316 2021-04-TH-33320 2021-04-TH-33355 | 5 | 5
17 | 服务器 | 联想 | SR860 |  |  | 产品类别：机架式；CPU型号：Xeon Gold 5118 2.3GHz；标配CPU数量：2颗；内存容量：64GB DDR4；标配硬盘容量：1.2TB；内部硬盘架数：最大支持16个SAS/SATA HDD和SSD的2.5英寸存储托架，或多达8个2.5英寸NVMe SSD（包含4个直接连接U.2/NVMe）；以及多达2个镜像M.2 Boot；网络控制器：可选择1GbE、10GbE、25GbE、32GbE、40GbE或InfiniBand PCIe适配器；1个（2/4端口）1GbE或10GbE LOM卡；电源类型：热插拔/冗余电源； | 套 |  |  |  |  | 2021-03-TH-32399 | 1 |  |  | 1
18 | 磁盘阵列 | 联想 | DE6000H |  |  | 双控制器，32G缓存，1* 1.8TB 硬盘 | 套 | [6 empty] | 2021-04-TH-33324 | 1 | 1
19 | 服务器 | HP | HP DL388p Gen10 8-SFF CTO Serve |  |  | 32GB内存，600G*3硬盘容量 | 套 | 2021-01-TH-31317 | 2 | [6 empty] | 2
20 | 串口服务器 | 三旺 | NP308T-8DI |  |  | 支持48个100/1000 BASE-X SFP端口,支持2个GE Combo口,支持4个1G/10G BASE-X SFP+端口 | 套 |  |  |  |  | 2021-03-TH-32400 | 4 |  |  | 4
21 | 工业以太网交换机 | 子午线 | TCC4100-CHR0080IP |  |  | 三层IP65防水防尘交换机，8个百兆千兆自适应M12接口（支持PoE/PoE+供电，并内置130W以太网供电电源），外形尺寸 465mm（ L） ×44.2mm（ H） ×240mm（ W） | 台 | 2021-01-TH-30671 | 1 | [6 empty] | 1
22 | 液晶显示器 | TCL | VA43-L22 |  |  | 43寸 | 台 |  |  | 2021-02-TH-33857 | 4 |  |  |  |  | 4
23 | 液晶显示器 | TCL | VA55-L22 |  |  | 55寸 | 台 |  |  | 2021-02-TH-33858 | 2 |  |  |  |  | 2
24 | 服务器 | 戴尔 | PowerEdge-R730 |  |  | (直流/无硬盘)2CPU 2.4GHz(或以上) 8C/内存：16GB/4网口/3年维保服务-B | 台 |  |  | 2021-02-TH-32696 | 1 |  |  |  |  | 1
25 | 服务器 | 烽火 | R2200 V5 |  |  | （12*3.5",16DIMM），CPU/Intel SKL-SP 3104 6C/6T 8.25M 1.7G，服务器内存/DDR4-2666MHz 16G ECC RDIMM LP，机械硬盘/2.5寸 600G SAS3 10K RPM，磁盘阵列/RAID5/8口/12G/2G/16HDD及以下，DVD光驱/USB2.0 外置 便携DVD，操作系统/MS winserver 2016 标准版 64位16核嵌入式版本 | 套 | [6 empty] | 2021-04-TH-33312 | 1 | 1
26 | 服务器 | 烽火 | R2400 V5 |  |  | （16*2.5",48DIMM），CPU/Intel SKL-SP 5118 12C/24T 2.3G 16.5M，服务器内存/DDR4-2666MHz 32G ECC RDIMM LP，机械硬盘/2.5寸 600G SAS3 10K RPM，磁盘阵列/RAID5/8口/12G/2G/16HDD及以下，DVD光驱/USB2.0 外置 便携DVD，操作系统/MS winserver 2016 标准版 64位16核嵌入式版本 | 套 | [6 empty] | 2021-04-TH-33311 | 1 | 1
27 | 中心存储设备 | 烽火 | D1000 |  |  | D1000存储机箱(D1024R0LB00B) 2U/24*2.5寸,双控 2x6Gb SAS口 8x1G iSCSI口 +2x主机卡槽 | 套 | [6 empty] | 2021-04-TH-33309 | 1 | 1
28 | 机架式LCD KVM | 宏正 | KN1108VA |  |  | 19LCD-KVM，19英寸 | 套 | [6 empty] | 2021-04-TH-33313 | 1 | 1
29 | LED屏 | 利亚德 | CV4-NB |  |  | 1280mm*512mm | 套 |  |  | 2021-02-TH-33862 | 2 |  |  |  |  | 2
30 | 光纤收发器（发光端） | 利亚德 | HTB-3100A 25KM |  |  |  | 套 |  |  | 2021-02-TH-33860 | 6 |  |  |  |  | 6
31 | 光纤收发器（接收端） | 利亚德 | HTB-3100B 25KM |  |  |  | 套 |  |  | 2021-02-TH-33861 | 6 |  |  |  |  | 6
32 | 液晶显示器 | 松下 | TH-43SF12MC |  |  | 43寸 | 台 |  |  | 2021-02-TH-32846 | 15 |  |  |  |  | 15
33 | N+1视频切换器 | 英龙华通 |  |  |  | 机箱类型：2U标准19”机架（482.6×303×89mm）； 功耗＜10W； 工作电源：AC100-240V（50/60Hz）； 通信端口：RS-232、RJ45； 光连接器：LC/PC； 光线类型：SM（9/125um）。 | 套 | [6 empty] | 2021-04-TH-33318 | 1 | 1
34 | 电源时序控制器 | 英龙华通 | EL-PWC |  |  |  | 套 | [6 empty] | 2021-04-TH-33310 | 2 | 2
35 | 司机室列车播放控制器 | 中国冠华 | E31T |  |  |  | 套 | [6 empty] | 2021-04-TH-32085 | 1 | 1
36 | CPU散热风扇 | CoolerMaster | RH-I30-26FK-R1 |  |  | 风扇尺寸：92x92x25mm适用范围：Intel LGA 115X | 个 |  |  | 2021-02-TH-33866 | 30 |  |  |  |  | 30
37 | 机箱风扇 | CoolerMaster |  |  |  | 12cm机箱风扇 电源大D口 风扇尺寸：120x120x25mm | 个 |  |  | 2021-02-TH-33867 | 20 |  |  |  |  | 20
38 | 硬盘 | 希捷 |  |  |  | 1TB 128MB 7200RPM SATA接口 企业级硬盘 | 个 |  |  | 2021-02-TH-33869 | 10 |  |  |  |  | 10
39 | 硬盘 | 希捷 |  |  |  | 机械硬盘 600G以上硬盘容量 16MB 7200转 3.5英寸 SATA接口 | 个 | 2021-01-TH-31325 | 10 | [6 empty] | 10
40 | 笔记本内存条 | 金士顿 |  |  |  | DDR3 1600MHz 8GB | 条 |  |  | 2021-02-TH-33868 | 10 |  |  |  |  | 10
41 | 内存条 | 金士顿 |  |  |  | DDR4 2400HZ 4GB | 条 |  |  | 2019-02-TH-07226-1 | 2 |  |  |  |  | 2
1号线小计 | [7 empty] | / | 44 | / | / | / | / | / | / | /
2号线小计 | [7 empty] | / | / | / | 111 | / | / | / | / | /
3号线小计 | [7 empty] | / | / | / | / | / | 8 | / | / | /
4号线小计 | [7 empty] | / | / | / | / | / | / | / | 15 | /
合计（项目总价） | [7 empty] | / | 44 | / | 111 | / | 8 | / | 15 | 178
注：