## Sheet1
南宁轨道交通集团运营分公司2021年通信系统备件采购项目分项报价表
序号 | 物料编码 | 物料名称 | 参考品牌型号 |  | 报价品牌型号 |  | 物料描述 | 单位 | 1号线 |  | 2号线 |  | 3号线 |  | 4号线 |  | 总数量 | 不含税单价 | 不含税合价 | 税率
|  |  | 参考品牌 | 参考型号 | 报价品牌 | 报价型号 |  |  | 计划序号 | 数量 | 计划序号 | 数量 | 计划序号 | 数量 | 计划序号 | 数量
1 | 2021-01-TH-31369 | 麦克风 | AKG | AKG GN30E |  |  | 集成LED环形状态指示灯，集成可切换低音；集成XLR接头，无声ON/OFF开关。 | 套 | 2021-01-TH-31369 | 5 | [6 empty] | 5
2 | 2021-02-TH-33944 | Moxa串口服务器 | MOXA（摩莎） | MOXA NPort 5650-8 |  |  | 以太网口：1个8针RJ45，速率：10/100Mbps，自适应MDI/MDIX，内建1.5kv电磁隔离保护； 串口数量：8个RJ45形式的串口； 串口类型：RS-232/422/485； 波特率：50bps~921.6kbps； 工作温度：0-55℃； 输入电压：100~240VAC，47-63hz； 功耗：158mA@100VAC，103mA@240VAC； 尺寸：无挂耳440*45*198mm 有挂耳480*45*198mm 外壳：金属，IP30防护等级； | 台 |  |  | 2021-02-TH-33944 | 2 |  |  |  |  | 2
3 | 2021-02-TH-33945 | NTS服务器 | symmetricom | SyncServer S600 |  |  | 1、高宽深：4.4cm*43.8cm*38.1cm 2、重量：5.7kg 3、工作温度：-5~55℃ 4、供电需求：110~220VAC，50~60HZ。40~60VDC，65W，1.5A 5、工作湿度：5%~95% 6、RoHS/WEEE，1个console端口，支持SNMPv3 | 台 |  |  | 2021-02-TH-33945 | 1 |  |  |  |  | 1
4 | 2021-01-TH-30874 | 光纤直放站近端机 | 艾克赛尔（Axell） | Axell OMU-II |  |  | OMU， 频率范围：800-2400MHz 增益平坦度：<2 dB （峰-峰） 典型输入功率：+10dBm（综合功率） 最大输入功率：+20dBm（综合功率） 内置可调衰耗器：20dB 可调 驻波比：1.4 | 台 | 2021-01-TH-30874 | 1 | [6 empty] | 1
5 | 2021-02-TH-33949 | 1-5/8"漏缆金属防火卡具 | 安弗施 | RSB-158-SET |  |  | 防火型 | 套 |  |  | 2021-02-TH-33949 | 30 |  |  |  |  | 30
6 | 2021-02-TH-33953 | 1/2“射频电缆5米跳线 | 安弗施 | NMNMS12F-0500FFP |  |  | N型接头，线缆长5米。 | 根 |  |  | 2021-02-TH-33953 | 5 |  |  |  |  | 5
7 | 2021-04-TH-32484 2021-01-TH-31338 | 吸顶扬声器 | 博世 | LHM0606/10 |  |  | 最大功率：9W 额定功率：6/3/1,5W 声压级6 W / 1 W（1 kHz，1 米）时：106 dB/ 98 dB (SPL) 有效频率范围(-10 dB)： 80 Hz 至 18 kHz 额定电压：100 V 额定阻抗：1667 欧姆 额定输入电压：100 V / 70 V 开孔尺寸：170mm 尺寸：199*70.5mm 颜色：白色 | 个 | 2021-01-TH-31338 | 20 |  |  |  |  | 2021-04-TH-32484 | 10 | 30
8 | 2021-04-TH-33327 | NTP输出模块 | 烟台持久 | CJ-NTPOUTN |  |  |  | 台 | [6 empty] | 2021-04-TH-33327 | 1 | 1
9 | 2021-04-TH-33342 | 接口箱主板 | 烟台持久 | CJ-C0003N |  |  | 自走时累积误差：±0.01 秒/天（相当于±0.3 秒/月）； 稳定度： 1×10-7； 脱开中心母钟 同步时的日波动：1×10-7； 信号传输距离：1200m；如果超过此距离，则采用光纤传输方式完成时间信号的传递。 平均无故障时间（MTBF）：80000小时； 环境要求：工作温度：-10℃～＋50℃； 供电电源：220V交流电源 最大功率：50W | 块 | [6 empty] | 2021-04-TH-33342 | 1 | 1
10 | 2021-04-TH-33343 | 网络接口箱主板 | 烟台持久 | CJ-C0002-1N |  |  | 自走时累积误差：±0.01 秒/天（相当于±0.3 秒/月）； 稳定度：10-7； 脱开同步时的稳定度：10-7；优于标书。 脱开中心母钟 同步时的日波动：1×10-7； 信号传输距离：1200m；如果超过此距离，则采用光纤传输方式完成时间信号的传递。 平均无故障时间（MTBF）：80000小时； 环境要求：工作温度：-10℃～＋50℃； 供电电源：220V交流电源 最大功率：50W | 块 | [6 empty] | 2021-04-TH-33343 | 1 | 1
11 | 2021-04-TH-32487 | 液晶显示板 | 烟台持久 | CJ-LCD-2N |  |  |  | 块 | [6 empty] | 2021-04-TH-32487 | 1 | 1
12 | 2021-04-TH-32488 | 液晶显示板 | 烟台持久 | CJ-LCD1ZBN |  |  |  | 块 | [6 empty] | 2021-04-TH-32488 | 1 | 1
13 | 2021-04-TH-33344 | 信号输入模块 | 烟台持久 | CJ-SI01N |  |  | 输出接口：以太网接口； 平均无故障时间（MTBF）：80000小时； 环境要求：工作温度：-10℃～＋50℃； 供电电源：5V直流电源 最大功率：3W | 块 | [6 empty] | 2021-04-TH-33344 | 1 | 1
14 | 2021-04-TH-32489 | 数显钟控制时间板 | 烟台持久 | DSR08MBXT-N1 |  |  | 工作电压：交流电220V±20%，50Hz±5%； 稳定度：1×10-6； 累积误差：±0.03 秒/天（累积误差为± 0.21秒/周）优于标书。 信号传输距离：1200m；如果超过此距离，则采用光纤传输方式完成时间信号的传递。 平均无故障时间（MTBF）：80000小时； 环境要求：工作温度：-10℃～＋50℃； 供电电源：220V交流电源 最大功率：50W | 块 | [6 empty] | 2021-04-TH-32489 | 1 | 1
15 | 2021-04-TH-32490 | 数显钟日期板 | 烟台持久 | DSR05XD-N1 |  |  | 工作电压：交流电220V±20%，50Hz±5%； 稳定度：1×10-6； 累积误差：±0.03 秒/天（累积误差为± 0.21秒/周）优于标书。 功 耗：单面25W～35W，双面80W； 显示方式：时、分、秒（+日期信息）、红色（单面）系列LED数码管； 钟面材质：钟面采用聚碳酸脂板（PC板加工）； 边框为黑色； 接口方式：标准RS-422接口； MTBF：8万小时； 防护等级：子钟防护等级≥IP41。 | 块 | [6 empty] | 2021-04-TH-32490 | 1 | 1
16 | 2021-04-TH-32491 | 数显钟星期板 | 烟台持久 | DSR08XW-N1 |  |  | 工作电压：交流电220V±20%，50Hz±5%； 稳定度：1×10-6； 累积误差：（累积误差为± 0.21秒/周）优于标书。 功 耗：单面25W～35W，双面80W； 显示方式：时、分、秒（+日期信息）、红色（单面）系列LED数码管； 钟面材质：钟面采用聚碳酸脂板（PC板加工）； 边框为黑色； 接口方式：标准RS-422接口； MTBF：8万小时； 防护等级：子钟防护等级≥IP41。 | 块 | [6 empty] | 2021-04-TH-32491 | 1 | 1
17 | 2021-04-TH-33354 | 扩展箱主板 | 烟台持久 | CJ-C0002KN |  |  | 工作电压：交流电220V±20%，50Hz±5%； 稳定度：1×10-7； 累积误差：（累积误差为± 0.21秒/周）优于标书。 功 耗：单面25W～35W，双面80W； 显示方式：时、分、秒（+日期信息）、红色（单面）系列LED数码管； 钟面材质：钟面采用聚碳酸脂板（PC板加工）； 边框为黑色； 接口方式：标准RS-422接口； MTBF：8万小时； 防护等级：子钟防护等级≥IP41。 | 块 | [6 empty] | 2021-04-TH-33354 | 1 | 1
18 | 2021-04-TH-33319 | 传输网络管理服务器硬件 | 烽火 | R2200 V5 |  |  | 1）处理器类型：Intel Xeon 3104 6C/85W/1.7GHz； 2）处理器标配数量：1颗，最大支持数目≥2颗； 3）内存：8GB TruDDR4 2666 MHz； 4）硬盘：SAS接口，3个600GB 10K 12Gbps SAS 2.5" G4HS，具有防震防护等功能，扩展能力12块2.5英寸硬盘； 5）RAID：磁盘阵列/RAID5/8口/12G/2G/16HDD及以下 6）扩展槽：6个PCI-E插槽，支持热插拔； 7）网卡：4个千兆自适应端口； 8）电源：双冗余热插拔电源，220V/50Hz； 9）风扇：双冗余热插拔风扇、支持单风扇失效； 10）光驱：DVD； 11）可管理及维护性：支持集成管理、自动服务器重启、风扇监视和控制、电源监控、温度监控、启动/关闭、按序重启、本地固件更新、错误日志等； 12）图形化界面：具有图形管理界面及其他高级管理功能； 13）服务：三年7*24原厂商支持（自竣工验收合格后开始），提供处理器，内存，硬盘监控手段，故障前问题时予以免费保修。 14）操作系统：Windows Server 2016标准版（简体中文），支持redhat Linux、VMware等其它主流操作系统； | 块 | [6 empty] | 2021-04-TH-33319 | 1 | 1
19 | 2021-01-TH-31351 | 10G LAN/WAN光接口盘（1路） | 烽火 | XSK3 |  |  | 单盘缩写：XSK3，重量0.51kg，功耗：22.0W | 套 | 2021-01-TH-31351 | 2 | [6 empty] | 2
20 | 2021-01-TH-31352 | 交叉时钟盘B（90G） | 烽火 | XCUK2 |  |  | 容量90G | 块 | 2021-01-TH-31352 | 2 | [6 empty] | 2
21 | 2021-04-TH-33348 | 集中告警服务器硬件 | 烽火 | R2200 V5 |  |  | 1）处理器类型：Intel Xeon 3104 6C/85W/1.7GHz； 2）处理器标配数量：1颗，最大支持数目≥2颗； 3）内存：8GB TruDDR4 2666 MHz； 4）硬盘：SAS接口，3个600GB 10K 12Gbps SAS 2.5" G4HS，具有防震防护等功能，扩展能力12块2.5英寸硬盘； 5）RAID：磁盘阵列/RAID5/8口/12G/2G/16HDD及以下 6）扩展槽：6个PCI-E插槽，支持热插拔； 7）网卡：4个千兆自适应端口； 8）电源：双冗余热插拔电源，220V/50Hz； 9）风扇：双冗余热插拔风扇、支持单风扇失效； 10）光驱：DVD； 11）可管理及维护性：支持集成管理、自动服务器重启、风扇监视和控制、电源监控、温度监控、启动/关闭、按序重启、本地固件更新、错误日志等； 12）图形化界面：具有图形管理界面及其他高级管理功能； 13）服务：三年7*24原厂商支持（自竣工验收合格后开始），提供处理器，内存，硬盘监控手段，故障前问题时予以免费保修。 14）操作系统：Windows Server 2016标准版（简体中文），支持redhat Linux、VMware等其它主流操作系统； 15）载重：15KG 16）供电量：260W 17)散热量（单位kj/h）：936 | 块 | [6 empty] | 2021-04-TH-33348 | 1 | 1
22 | 2021-02-TH-32701 | PD防火墙 | 杭州迪普 | DPtech FW1000-GS-E |  |  | 1、业务接口：4个千兆光口、4个千兆电口；2个扩展插槽，可扩展千兆口；双电源； 2、吞吐量9Gbps，并发连接250万； 3、支持IPSec VPN、L2TP VPN、GRE VPN、SSL VPN，并且全内置硬件加密芯片，配置SSL VPN并发用户100； 4、支持深入到应用层的防护，内嵌丰富的应用层过滤与控制引擎，可支持IPS、防病毒、流控等功能，支持可升级的专业特征库； 5、支持一对一、地址池等NAT方式；支持多种应用协议，如FTP、H.323、RAS、RTSP、SIP、ICMP、DNS、PPTP、NBT的NAT ALG功能； 6、配置光标。 | 套 |  |  | 2021-02-TH-32701 | 1 |  |  |  |  | 1
23 | 2021-02-TH-32699 2021-04-TH-33321 2021-04-TH-33322 | 以太网交换机 | 华为 | CloudEngine S5735-S24T4X |  |  | 4个10/100Base-TX以太网端口，4个10/100/1000Base-T以太网端口，2个10/100/1000Base-T端口Combo，2个千兆SFP，支持端口隔离、端口安全、Sticky MAC 支持MFF 支持黑洞MAC地址 支持MAC地址学习数目限制 支持IEEE 802.1X认证 支持AAA认证，支持Radius、HWTACACS等多种方式 支持SSH V2.0 支持HTTPS 支持CPU保护功能 支持黑名单和白名单 支持DHCP Relay、DHCP Server、DHCP Snooping 支持DHCPv6 Relay、DHCPv6 Server、DHCPv6 Snooping | 套 |  |  | 2021-02-TH-32699 | 2 |  |  | 2021-04-TH-33321 2021-04-TH-33322 | 3 | 5
24 | 2021-01-TH-31328 2021-03-TH-32405 | 主变SDH光传输设备 | 华为 | OptiX OSN 1800V |  |  | 含以太网处理板EFS4，2块；光接口板CXL4，STM-4（S-4.1），2块；2M电支路板32×E1接口，PD1A，2块；电接口倒换出线板 32路75W E1/T1，D75S，1块；连接电缆1套；电源接口板PIU，2块；系统接口辅助接口板AUX，1块；风扇FAN，1块。 | 套 | 2021-01-TH-31328 | 1 |  |  | 2021-03-TH-32405 | 1 |  |  | 2
25 | 2021-02-TH-32702 | HUAWEI Optix OSN 1500 传输设备 | 华为 | OptiX OSN 1500 |  |  | 整套设备包含：ETS8板1块，D75S板1块，TSB8板1块,SL1A板1块，EFS0板2块，CXLLN板2块，PD1板2块，SL1板1块，EOW板1块，AUX板1块。 | 台 |  |  | 2021-02-TH-32702 | 2 |  |  |  |  | 2
26 | 2021-03-TH-32436 | 主变调度数据网设备 | 华为 | AR6280 |  |  | 1、AR2240路由器 2、含PWR 350D模块*2，SRU40模块*1,FAN模块*1 | 台 |  |  |  |  | 2021-03-TH-32436 | 1 |  |  | 1
27 | 2021-01-TH-30696 2021-01-TH-31333 | 窗口对讲机 | 吉腾 | JT-1816 |  |  | 114x78x46mm，银白色 | 套 | 2021-01-TH-30696 2021-01-TH-31333 | 14 | [6 empty] | 14
28 | 2021-01-TH-31329 | PCM终端设备 | 金泽 | Jnb-8421 |  |  | 含主控单元2套，4W音频接口4路，2W/用户侧音频接口8路，数据接口4路，机架1台（带PDP），连接电缆1套 | 套 | 2021-01-TH-31329 | 1 | [6 empty] | 1
29 | 2021-02-TH-32700 | SJY99加密网关 | 科东 | PST unnel-2000 |  |  | PST unnel-2000， | 套 |  |  | 2021-02-TH-32700 | 1 |  |  |  |  | 1
30 | 2021-01-TH-31335 | 调音台 | 朗声 | SeerAudio DSP-8.2 |  |  | 8输入2/2母线；最大输入电平MIC + 22dBu；其他线路+ 20dBu；最大输出电平主XLR + 28dBu；其他输出+ 22dBu； | 套 | 2021-01-TH-31335 | 3 | [6 empty] | 3
31 | 2021-01-TH-31367 | 集中告警终端 | 联想 | 0 |  |  | 20英寸LED背光显示器，Intel Xeon E3-1231v3（3.4GHz 8M 4C），2x8GB DDR3 UDIMM 1600MHz ECC，1TB SATA 7200rpm 硬盘，预装正版知名防火墙和杀毒软件（序列号从竣工验收合格之日起在五年内可用）；配套的办公应用及系统设备网络管理软件； | 台 | 2021-01-TH-31367 | 1 | [6 empty] | 1
32 | 2021-03-TH-32437 | 二次开发调度台主机 | 联想 | P310 E3-1230V5 |  |  | 8GDDR4/1TB/DVDRW/DOS，升级电源+技嘉GTX 1060 6G显卡，系统安装W10 64位专业版 带激活码 (单独提供激活序列号号) | 套 |  |  |  |  | 2021-03-TH-32437 | 1 |  |  | 1
33 | 2021-04-TH-33338 | 网管终端硬件 | 联想 | P330 1)CPU：E-2104） |  |  | 内存：8G 硬盘：1TB ；独立显卡；显示器：22” | 部 | [6 empty] | 2021-04-TH-33338 | 1 | 1
34 | 2021-01-TH-31363 | 调度台终端（含显示器） | 联想 | ThinkStation S30 |  |  | CPU型号：Xeon E3-1226 v3 主板芯片组：Intel C226 显卡芯片：NVIDIA Quadr K620 CPU主频：3.3GHz 硬盘接口类型：SATA 硬盘容量：2TB 前置接口：2个USB接口，1个立体声，1个麦克风 后置接口：1个串行接口，6个USB 3.0，3个模拟音频接口 显示器：21.5英寸 | 台 | 2021-01-TH-31363 | 1 | [6 empty] | 1
35 | 2021-02-TH-32674 | 工作站内存条 | 联想 |  |  |  | DDR3L 1600 4GB，台式机内存条 | 台 |  |  | 2021-02-TH-32674 | 10 |  |  |  |  | 10
36 | 2021-01-TH-31368 | 交换机 | 普联 | TL-SF1008+ |  |  | 电源5V-0.6A | 套 | 2021-01-TH-31368 | 1 | [6 empty] | 1
37 | 2021-01-TH-31336 | 液晶显示器 | 三星 | DC55E |  |  | 亮度：450cd/㎡，尺寸：55英寸，分辨率：1920x1080，动态对比度：50000:1。输入端口：DVI-D，HDMI，DisplayPort，RGB，色差分量，复合视频。输出端口：DVI-D，RGB，复合视频。控制端口：RS232C，RJ45，IR。 | 套 | 2021-01-TH-31336 | 2 | [6 empty] | 2
38 | 2021-02-TH-33883 | 机房采集器 | 上海高凯 | COM-CN-MON-IP |  |  | 标准19英寸机架式安装，综合采集器主机高度为1U； 一共分为8个采集口，一个传输口(接传输网线) | 条 |  |  | 2021-02-TH-33883 | 2 |  |  |  |  | 2
39 | 2021-02-TH-33884 | 综合采集模块 | 上海高凯 | COM-RVT-IPCC |  |  |  | 台 |  |  | 2021-02-TH-33884 | 2 |  |  |  |  | 2
40 | 2021-02-TH-33887 | 蓄电池单体监测模块 | 上海高凯 | COM-RVT12-1 |  |  |  | 台 |  |  | 2021-02-TH-33887 | 20 |  |  |  |  | 20
41 | 2021-02-TH-33888 | 蓄电池监测采集线缆 | 上海高凯 | COM-CJ-5557 |  |  | COM-CJ-5557/2*3P-RVV0.5-0.4/RB，40cm，分红黑两束，红色线两芯，黑色线三芯。 | 个 |  |  | 2021-02-TH-33888 | 20 |  |  |  |  | 20
42 | 2021-02-TH-33889 | 蓄电池监测通信线缆 | 上海高凯 | COM-TX-2RJ11 |  |  | COM-TX-2RJ11/4P4C-RVB，120cm | 个 |  |  | 2021-02-TH-33889 | 20 |  |  |  |  | 20
43 | 2021-02-TH-33907 | 乘客求助电话 | 盛通 | 9207-E |  |  | 9207-E（普通型） | 块 |  |  | 2021-02-TH-33907 | 15 |  |  |  |  | 15
44 | 2021-02-TH-33908 | 乘客求助电话 | 盛通 | 9207-E |  |  | 9207-E（残卫型） | 根 |  |  | 2021-02-TH-33908 | 15 |  |  |  |  | 15
45 | 2021-01-TH-30695 | 乘客求助电话 | 盛通 | 9207-E |  |  | 9207-E（嵌入式/挂壁式） | 根 | 2021-01-TH-30695 | 2 | [6 empty] | 2
46 | 2021-01-TH-31332 | 残疾人求助电话 | 深圳昆仑 | KNZD-13 |  |  | 170x130x40mm | 套 | 2021-01-TH-31332 | 10 | [6 empty] | 10
47 | 2021-02-TH-33936 | 扩音对讲装置 | 深圳昆仑 | KNSP-08 |  |  | 电话机配置4个一键直通功能按键，采用共线方式工作，通话时语音清晰、声音宏亮、无回授啸叫。防护等级不低于IP65，并配有接地端子。电话机具备高稳定性，抗干扰能力强，符合GB/T 15279的标准，防雷标准符合IUT-T K.21。 | 套 |  |  | 2021-02-TH-33936 | 2 |  |  |  |  | 2
48 | 2021-03-TH-32403 | EDF（48端口） | 盛世共赢 | CAT5E-UTP-48 |  |  | CAT5E-UTP-48 | 套 |  |  |  |  | 2021-03-TH-32403 | 6 |  |  | 6
49 | 2021-03-TH-32404 | DDF（48系统） | 盛世共赢 | SM-48 |  |  | SM-48 | 套 |  |  |  |  | 2021-03-TH-32404 | 2 |  |  | 2
50 | 2021-02-TH-33914 | 分励脱扣器 | 施耐德 | IMX+OF |  |  | iC65用iMX+OF | 台 |  |  | 2021-02-TH-33914 | 5 |  |  |  |  | 5
51 | 2021-04-TH-32464 2021-04-TH-32465 | 交流切换配电柜防雷 | 西岱尔 | DS44-400/G |  |  | 最大持续运行电压Uc：385V 标称放电电流In：≥40kA(8/20μs) 最大放电电流Imax：≥80kA(8/20μs) 电压保护水平Up：≤1850V（在In情况下） 保护模式：3+1模式 安装于标准DIN导轨 | 架 | [6 empty] | 2021-04-TH-32464 2021-04-TH-32465 | 2 | 2
52 | 2021-04-TH-32466 | 交流配电柜输入侧防雷 | 西岱尔 | DS44-400/G |  |  | 最大持续运行电压Uc：385V 标称放电电流In：≥20kA(8/20μs) 最大放电电流Imax：≥40kA(8/20μs) 电压保护水平Up：≤1800V（在In情况下） 保护模式：3+1模式 安装于标准DIN导轨 模块化结构，支持热插拔 | 架 | [6 empty] | 2021-04-TH-32466 | 1 | 1
53 | 2021-04-TH-32467 | 交流配电柜输出侧防雷 | 西岱尔 | DS44-280/G |  |  | 最大持续运行电压Uc：280V 标称放电电流In：≥20kA(8/20μs) 最大放电电流Imax：≥40kA(8/20μs) 电压保护水平Up：≤1300V（在In情况下） 保护模式：3+1模式 安装于标准DIN导轨 | 个 | [6 empty] | 2021-04-TH-32467 | 1 | 1
54 | 2021-04-TH-32468 | 交流配电箱输入侧防雷 | 西岱尔 | DS42-400/G |  |  | 最大持续运行电压Uc：385V 标称放电电流In：≥20kA(8/20μs) 最大放电电流Imax：≥40kA(8/20μs) 电压保护水平Up：≤1800V（在In情况下） 保护模式：3+1模式 安装于标准DIN导轨 模块化结构，支持热插拔 | 支 | [6 empty] | 2021-04-TH-32468 | 1 | 1
55 | 2021-04-TH-32492 | 天馈防雷 | 西岱尔 | P8AX25 -N/MF |  |  | 频率：0.8~2.5GHz 功率：1000W 限制电压(8/20μs 10KA）≤150V 最大放点电流：20KA 插入损耗：≤0.15dB 三阶互调：≤-155dBc N/F-N/M IP67 海鹏信(RoHS) | 支 | [6 empty] | 2021-04-TH-32492 | 1 | 1
56 | 2021-02-TH-32703 | 充电模块 | 新乡科海 | DUM107-48V/100×2A |  |  | 额定输入：380V,额定直流电压：48V,额定电流：100×2A | 支 |  |  | 2021-02-TH-32703 | 2 |  |  |  |  | 2
57 | 2021-02-TH-33922 2021-01-TH-30702 | NTP接口箱 | 烟台持久 | CJ-ENTP2 |  |  | CJ-ENTP2，480×280×1.5U，AC220V | 支 | 2021-01-TH-30702 | 1 | 2021-02-TH-33922 | 1 |  |  |  |  | 2
58 | 2021-01-TH-30703 2021-02-TH-33923 | RS422扩展箱 | 烟台持久 | CJ-EBS-16 |  |  | 480×280×1U（mm），AC220V，单机功耗10W | 支 | 2021-01-TH-30703 | 1 | 2021-02-TH-33923 | 1 |  |  |  |  | 2
59 | 2021-01-TH-30704 | 网络接口箱 | 烟台持久 | CJ-CBS-A216N |  |  | 1、输入信号：RS422母钟通讯接口 2、标准时间输出：4路RS422标准时间输出接口； 3、三区子钟通信：2路与三区设备RS422通讯接口； 4、二区子钟通信：与二区设备RS422和RS232通讯接口，各1路； 5、一区子钟通信：10路与一区设备RS422通讯接口； 6、电源输入：AC220V. | 套 | 2021-01-TH-30704 | 1 | [6 empty] | 1
60 | 2021-02-TH-33924 | 网络接口箱 | 烟台持久 | CJ-CBS-A217N |  |  | 480*280*1.5U，AC220V | 个 |  |  | 2021-02-TH-33924 | 2 |  |  |  |  | 2
61 | 2021-02-TH-33925 | 多路输出接口箱 | 烟台持久 | CJ-CBS-216N |  |  | 扩容中心一级母钟设备， 接口形式为以太网接口和RS422接口 | 个 |  |  | 2021-02-TH-33925 | 1 |  |  |  |  | 1
62 | 2021-01-TH-30705 | 二级母钟备工作模块 | 烟台持久 | CJ-EB003 |  |  | 配置30个RS422接口，中远期支持扩展为60个，2个NTP接口，中远期支持扩展为30个，每路子钟输出接口可最少支持连接20个子钟（采用共线方式）。 | 套 | 2021-01-TH-30705 | 1 | [6 empty] | 1
63 | 2021-01-TH-30707 | 二级主工作钟模块 | 烟台持久 | CJ-EA003 |  |  | CJ-EA003，配置30个RS422接口，中远期支持扩展为60个，2个NTP接口，中远期支持扩展为30个，每路子钟输出接口可最少支持连接20个子钟（采用共线方式）。 | 套 | 2021-01-TH-30707 | 1 | [6 empty] | 1
64 | 2021-02-TH-33926 | 二级主工作钟模块 | 烟台持久 | CJ-EA003N |  |  | 二级母钟主板，用于二级母钟，可负载30个子钟 | 个 |  |  | 2021-02-TH-33926 | 1 |  |  |  |  | 1
65 | 2021-01-TH-30706 | 二级母钟电源模块 | 烟台持久 | CJ-EPOW01 |  |  | 1、供电电源：220V交流电源 2、最大功率：50W | 套 | 2021-01-TH-30706 | 1 | [6 empty] | 1
66 | 2021-01-TH-31354 | 二级母钟电源模块 | 烟台持久 | CJ-EPOW02 |  |  | AC220V | 块 | 2021-01-TH-31354 | 2 | [6 empty] | 2
67 | 2021-01-TH-30708 | 控制显示板 | 烟台持久 | DS03MBXT-1 |  |  | 1、工作电压：交流电220V±20%；50Hz±5%； 2、稳定度：1×10-6； 3、累积误差：±1秒/周（自走时）； 4、功耗：单面25W～35W，双面80W； 5、显示方式：时、分、秒（+日期信息），采用超高亮白色系列LED数码管（暂定）； 6、钟面材质：钟面暂定采用聚碳酸脂板（PC板加工）；边框为黑色（暂定）； 7、接口方式：标准RS-422接口； 8、MTBF：8万小时； 9、防护等级：子钟防护等级≥IP41。 10、数码管发光强度：＞25mcd（室内）/ 35mcd（室外） 11、数码管寿命：>10万小时 12、数码管规格：全部为宽7段特型数码管 | 块 | 2021-01-TH-30708 | 1 | [6 empty] | 1
68 | 2021-02-TH-33927 | 数显钟控制时间板 | 烟台持久 | DS03MBXT |  |  | 子钟控制时间板，适用于3英寸子钟 | 块 |  |  | 2021-02-TH-33927 | 2 |  |  |  |  | 2
69 | 2021-02-TH-33928 | 数显钟控制时间板 | 烟台持久 | CJ-S10-SK |  |  | 子钟控制时间板，适用于CJ-S10-SK双面数字式子钟数显控制板 | 套 |  |  | 2021-02-TH-33928 | 11 |  |  |  |  | 11
70 | 2021-01-TH-30709 | 小型单面数字式子钟字高3英寸 | 烟台持久 | CJ-S03-3DBK |  |  | 1、工作电压：交流电220V±20%；50Hz±5%； 2、稳定度：1×10-6； 3、累积误差：±1秒/周（自走时）； 4、功耗：单面25W～35W，双面80W； 5、显示方式：时、分、秒（+日期信息），采用超高亮白色系列LED数码管（暂定）； 6、钟面材质：钟面暂定采用聚碳酸脂板（PC板加工）；边框为黑色（暂定）； 7、接口方式：标准RS-422接口； 8、MTBF：8万小时； 9、防护等级：子钟防护等级≥IP41。 | 块 | 2021-01-TH-30709 | 1 | [6 empty] | 1
71 | 2021-01-TH-30710 | 子钟钟壳（含附件） | 烟台持久 | 0 |  |  | 550×160mm 1、钟面材质：钟面采用聚碳酸脂板（PC板加工）；边框为黑色。 | 块 | 2021-01-TH-30710 | 1 | [6 empty] | 1
72 | 2021-02-TH-33929 | 双面数字式子钟 | 烟台持久 | CJ-S10-SK |  |  | CJ-S10-SK，1200x350x160mm | 块 |  |  | 2021-02-TH-33929 | 1 |  |  |  |  | 1
73 | 2021-01-TH-30711 2021-01-TH-31355 | 数显子钟开关电源 | 烟台持久 | DSN03P |  |  | 用于3英寸子钟，可互换 | 块 | 2021-01-TH-30711 2021-01-TH-31355 | 6 | [6 empty] | 6
74 | 2021-02-TH-33930 | 数显子钟开关电源 | 烟台持久 | DSR10P |  |  | 子钟开关电源，适用于10英寸子钟 | 套 |  |  | 2021-02-TH-33930 | 5 |  |  |  |  | 5
75 | 2021-01-TH-30712 2021-02-TH-33931 | 电源分配箱 | 烟台持久 | CJ-PBOX-10 |  |  | CJ-PBOX-10（1进10出）（带短路保护器） | 套 | 2021-01-TH-30712 | 1 | 2021-02-TH-33931 | 2 |  |  |  |  | 3
76 | 2021-02-TH-33932 | 电源分配箱 | 烟台持久 | CJ-PBOX-12 |  |  | CJ-PBOX-12（1进12出）（带短路保护器） | 套 |  |  | 2021-02-TH-33932 | 2 |  |  |  |  | 2
77 | 2021-01-TH-31334 | 光纤收发器 | 友讯 | DGE-872 |  |  | 千兆,单模 | 套 | 2021-01-TH-31334 | 2 | [6 empty] | 2
78 | 2021-01-TH-31393 | 一次电源 | 中达电通 | DPS1800-48V/30A |  |  | 车辆段、车站使用 | 套 | 2021-01-TH-31393 | 2 | [6 empty] | 2
79 | 2021-01-TH-31358 | 开关电源 | 中达电通 | MCS1800C-48V/30 |  |  | 3U嵌入式，输入220V，输出-48V，电容量30A | 套 | 2021-01-TH-31358 | 1 | [6 empty] | 1
80 | 2021-01-TH-30682 | DELL服务器 | 戴尔 | R740 |  |  | R740 3204 8G 600G10K H330 495W | 套 | 2021-01-TH-30682 | 1 | [6 empty] | 1
81 | 2021-01-TH-30718 | 二次开发调度台终端 | 联想 | ThinkStation S30 |  |  | 包括台式麦克风、台式扬声器和手柄 CPU： Intel至强E5-1600；内存大小： 4GB | 对 | 2021-01-TH-30718 | 1 | [6 empty] | 1
82 | 2021-04-TH-33332 | 直放站网管终端硬件 | 戴尔 | Precision 3640 |  |  | 终端电脑 DELL Precision 3640 i3-10300o.8GB DDR4.1TB硬盘。Radeon Pro WX 2100, 2GB ，Windows 10 专业版，3年服务。 (RoHS) (REACH) | 套 | [6 empty] | 2021-04-TH-33332 | 1 | 1
83 | 2021-04-TH-33331 | 二次开发网管服务器硬件 | 戴尔 | PowerEdgeR540 |  |  | 服务器 DELL R540 英特尔至强3204 无 HT (85W) DDR4-2133.8GB RDIMM,2666MT/s.600GB 10K RPM SAS 12Gbps 512n 2.5英寸热插拔硬盘.RAID 5.双冗余电源。Windows Server 2016简体中文。3年保修。 (RoHS) (REACH) | 台 | [6 empty] | 2021-04-TH-33331 | 1 | 1
84 | 2021-01-TH-31366 | 集中告警服务器 | 戴尔 | PER 740 |  |  | 1）处理器类型：Intel 至强 四核及以上处理器，性能不低于Intel Xeon E5-2600系列； 2）处理器标配数量：≥1颗，最大支持数目≥2颗； 3）内存：标配≥8GB ECC DDR3； 4）硬盘：SAS接口，标配3块容量不小于500GB的2.5英寸热插拔硬盘，具有防震防护等功能，扩展能力≥4块2.5英寸硬盘； 5）RAID：独立SAS RAID卡，缓存≥512MB，支持RAID 0/1/5/10； 6）扩展槽：≥6个PCI-E插槽，支持热插拔； 7）网卡：不少于4端口的千兆自适应网卡； 8）电源：双冗余热插拔电源，220V/50Hz； 9）风扇：双冗余热插拔风扇、支持单风扇失效； 10）光驱：DVD； 11）可管理及维护性：支持集成管理、自动服务器重启、风扇监视和控制、电源监控、温度监控、启动/关闭、按序重启、本地固件更新、错误日志等； 12）图形化界面：具有图形管理界面及其他高级管理功能； 13）服务：三年7*24原厂商支持，提供处理器，内存，硬盘监控手段，故障前问题时予以免费保修。 14）操作系统：安装Windows Server 2008企业版（简体中文），支持redhat Linux、VMware等其它主流操作系统； 15）软件：预装正版知名防火墙和杀毒软件（序列号从竣工验收合格之日起在五年内可用）；配套的系统应用及系统管理软件； 17）具备断电回复重启、断网恢复重连功能。 | 台 | 2021-01-TH-31366 | 1 | [6 empty] | 1
85 | 2021-01-TH-30701 2021-01-TH-31348 | 网络控制器 | HID |  |  |  | V1000P，具有2组TCP/IP网络接口（10/100MHZ）,可实时传输信息;具有4个RS-485接口，可实现2组双路RS-485总线 | 套 | 2021-01-TH-30701 2021-01-TH-31348 | 5 | [6 empty] | 5
86 | 2021-01-TH-31350 | 就地控制器（两门控制器） | HID |  |  |  | V100P，具有2组TCP/IP网络接口（10/100MHZ）,可实时传输信息;具有4个RS-485接口，可实现2组双路RS-485总线 | 套 | 2021-01-TH-31350 | 8 | [6 empty] | 8
87 | 2021-01-TH-30785 | 机柜 | 泰阳光达 |  |  |  | 19”标准机柜，19英寸（2200*600*800） | 套 | 2021-01-TH-30785 | 5 | [6 empty] | 5
88 | 2021-04-TH-33341 | 配电盘/箱 | 中国爱克信 |  |  |  | 门禁配电箱（含箱内隔离负荷开关、断路器、端子、浪涌保护器等），规格：4U机箱，440*180*177 | 台 | [6 empty] | 2021-04-TH-33341 | 1 | 1
89 | 2021-04-TH-33330 | 互联互通服务器 | 中国海能达 | GPUC |  |  | EOL 机架式服务器 Dell; PowerEdge R230 机架式服务器 1U; Xeon(R); E3-1220; V6; 3.0GHz; 8M缓存，16GB内存，500G; 3.5英寸有线硬盘; DVD-ROM; SATA内置，单有线电源250W，2个网口，三年原厂服务 (RoHS) | 套 | [6 empty] | 2021-04-TH-33330 | 1 | 1
90 | 2021-04-TH-33333 | 互联互通网关 | 中国海能达 | MPUC |  |  | 2路网关软件 DS6610 MPUC 网关主机软件（包含2路海能达车台接入授权） | 套 | [6 empty] | 2021-04-TH-33333 | 1 | 1
91 | 2021-04-TH-33347 | 调度固定台控制盒一体机（含软件） | 中国海能达 |  |  |  | GDT801H 固定台整机 (RoHS)&1012GT8010030 | 套 | [6 empty] | 2021-04-TH-33347 | 1 | 1
92 | 2021-04-TH-32486 | 信号防雷保护装置(总线信号) | 中国科佳 | NKP-TEL-3J-2 |  |  | 标称工作电压Un：DC ≤22.5V 标称放电电流In(8/20μs)：5kA 保护水平Upx-x(1.2/50μs)：≤1.0kV | 套 | [6 empty] | 2021-04-TH-32486 | 3 | 3
93 | 2021-04-TH-33349 | 网络安全防火墙设备及软件 | 北京六方云信息技术有限公司 | LinSec-V300 |  |  | 功率60W 78*146*127mm | 套 | [6 empty] | 2021-04-TH-33349 | 1 | 1
94 | 2021-04-TH-33350 | 工业安全审计设备及软件 | 北京六方云信息技术有限公司 | LinSec-A3000 |  |  | 440*510*44mm(1U) 功率250W | 套 | [6 empty] | 2021-04-TH-33350 | 1 | 1
95 | 2021-04-TH-33351 | 数据库安全审计系统设备及软件 | 北京六方云信息技术有限公司 | NSEC-AD-1000 |  |  | 440*540*88mm(2U) 功率250W | 套 | [6 empty] | 2021-04-TH-33351 | 1 | 1
96 | 2021-04-TH-33352 | 信息安全管理平台设备及软件 | 北京六方云信息技术有限公司 | LinSec-P3000U1E04 |  |  | 440*510*44mm(1U) 功率250W | 套 | [6 empty] | 2021-04-TH-33352 | 1 | 1
97 | 2021-04-TH-33353 | 终端安全防御系统设备及软件 | 北京六方云信息技术有限公司 | LinSec-D-Pro |  |  | LinSec-D-Pro | 套 | [6 empty] | 2021-04-TH-33353 | 1 | 1
98 | 2021-04-TH-33329 | KVM切换器及配套设备 | 中国胜为 | KS-1708LCD |  |  | 胜为 KS-1708LCD 8进1出，热键切换＋OSD菜单切换，配8条1.8米线缆,VGA＋USB (RoHS) (REACH) | 套 | [6 empty] | 2021-04-TH-33329 | 1 | 1
99 | 2021-02-TH-32704 2021-03-TH-32498 | 连接单元 | 迈高 | G6KT0101 |  |  | 工作温度：-40℃～70℃；防护级别：IP68。重量：15g，尺寸：10×2.4×2.4cm | 套 |  |  | 2021-02-TH-32704 | 2 | 2021-03-TH-32498 | 2 |  |  | 4
100 | 2021-03-TH-32499 | 接口转换设备 | 迈高 | GB0360-ET |  |  | 接口数量：3 网络接口类型：RS-232，RS422/485，10/100Base-T 网络协议支持：ICMP, IP, TCP, UDP, DHCP, BOOTP, Telnet, DNS, SNMP, HTTP, SMTP, SNTP 电源电压：12-30 DC 电源功率：9W 外观参数： 22×90×100mm | 套 |  |  |  |  | 2021-03-TH-32499 | 1 |  |  | 1
101 | 2021-01-TH-30876 | 直放站远端机 | 艾克赛尔（Axell） | MBF-S-8TR |  |  | 带内波动:<2dB 传播延迟：<2μs 系统阻抗：50欧姆 连接天线时的回波损耗：>14dB 天线接头类型：DIN7/16 功耗：140W 工作电压：230VAC，50Hz或-48VDC | 套 | 2021-01-TH-30876 | 1 | [6 empty] | 1
102 | 2021-01-TH-30784 2021-01-TH-31394 | 网管工作站 | 联想 | ThinkStation P520C |  |  | CPU：Xeon W-2102及以上 CPU主频：2.9GHz CPU数量：1 内存类型及大小：DDR4,8GB 硬盘类型及大小：SATA，1TB 网卡类型：集成双千兆网卡 I/O接口：8个USB 3.1 Type-A 1个RJ45网络接口 1个IEEE 1394 1个串行接口 配备音频接口 | 套 | 2021-01-TH-30784 2021-01-TH-31394 | 4 | [6 empty] | 4
103 | 2021-01-TH-30786 | AC220V转DC110V电源转换模块 | 按样供货 |  |  |  | 单路输出的线性直流电源，输出电压 8V~300V 定电压模式： 变动率 电源变动率 ≤ 0.01% + 3mV负载变动率 ≤ 0.01% + 5mV ( < 10A)≤ 0.02% + 5mV ( > 10A) 涟波与噪声 ≤ 1mVrms 5Hz ~ 1MHz 恢复时间 ≤ 100μS (50% 负载变动, 最小负载 0.5A) 输出范围 0 至额定电压连续可调 定电流操作： 变动率 电源变动率 ≤ 0.2% + 3mA负载变动率 ≤ 0.2% + 3mA 涟波电流 ≤5mArms(≤20A), ≤10mArms(≤ 30A)，≤20mArms(≤50A) 输出范围 0 至额定电流连续可调 电源：AC 100V/120V/220V/240V+10%, 50/60Hz | 个 | 2021-01-TH-30786 | 1 | [6 empty] | 1
104 | 2021-01-TH-30687 | 智能蓄电池充放电一体机 | 中智诚 | ZHCH518D |  |  | 充放电电压：DC400V 充放电电流：0-30A | 套 | 2021-01-TH-30687 | 1 | [6 empty] | 1
105 | 2021-01-TH-30688 | 解码器 | 宇视 | ADU8706 |  |  | 视频解码标准：ITU-T Rec. H.264 ¦ ISO/IEC 14496-10 H.264 HP@L4，ITU-T Rec. H.264 ¦ ISO/IEC 14496-10 H.264 MP@L4；视频输出接口制式：1024*768/60HZ、1280*720/60HZ、1280*1024/60HZ、1360*768/60HZ、1600*1200/60HZ、1920*1080P/60HZ、1920*1080P/50HZ | 台 | 2021-01-TH-30688 | 1 | [6 empty] | 1
106 | 2021-03-TH-32426 | 5950-28TD-L-1AC基本系统 | 中兴通信 | 5950-28TD-L-1AC |  |  |  | 台 |  |  |  |  | 2021-03-TH-32426 | 2 |  |  | 2
107 | 2021-04-TH-32485 2021-03-TH-32427 | 壁挂式扬声器 | 保伦 | T-601 |  |  | 室内壁挂音箱，塑料材质 额定功率（ 100V ）： 3W， 6W，10W 最大灵敏度：101dB 灵敏度：91dB±3dB 阻抗：Com / 3.3KΩ/ 1.7KΩ/ 1KΩ 频率响应：130-18KHz 喇叭单元：6.5"×1 防护等级：IP × 5 防尘 尺寸：185×275×105mm | 台 |  |  |  |  | 2021-03-TH-32427 | 12 | 2021-04-TH-32485 | 5 | 17
108 | 2021-03-TH-32428 | AC10型交流电源模块 | 中兴 | 59-PWR-AC10 |  |  | 59-PWR-AC10 | 台 |  |  |  |  | 2021-03-TH-32428 | 4 |  |  | 4
109 | 2021-03-TH-32429 | 防雷设备 | 菲尼克斯 | VAL-MS 120/2 |  |  | VAL-MS 120/2 | 个 |  |  |  |  | 2021-03-TH-32429 | 2 |  |  | 2
110 | 2021-03-TH-32430 | 以太网光纤收发器 | SUN | SUN-100SD13-20SC-1 |  |  | SUN-100SD13-20SC-1 | 台 |  |  |  |  | 2021-03-TH-32430 | 2 |  |  | 2
111 | 2021-02-TH-33913 | 磁盘阵列硬盘 | HPE | MSA 900GB 12G SAS 15K SFF |  |  | 接口类型：SAS，容量900GB以上，转速7200rpm | 套 |  |  | 2021-02-TH-33913 | 2 |  |  |  |  | 2
112 | 2021-01-TH-31346 2021-02-TH-33915 | 出门按钮 | 精华隆 | EB29 |  |  | 86(L)*86(W)*20(H)mm，白色，防火材料 | 块 | 2021-01-TH-31346 | 100 | 2021-02-TH-33915 | 30 |  |  |  |  | 130
113 | 2021-01-TH-31347 2021-02-TH-33916 | 磁力锁 | ASSA ABLOY | Z4-HR |  |  | 单门，静态抗拉力272kg，含门磁 | 个 | 2021-01-TH-31347 | 3 | 2021-02-TH-33916 | 2 |  |  |  |  | 5
114 | 2021-02-TH-33917 2021-01-TH-31349 | 磁力锁 | ASSA ABLOY | Z8-HR |  |  | Z8-HR单门，静态抗拉力544kg ;通过CE认证：含门锁、含安装辅料和安装调试，其中安装辅料包括所有安装所需的低烟无卤阻燃4*1.0平线缆，φ20镀锌线管，线管转接件，防水绝缘胶带、电工胶布、自锁式尼龙扎带、封堵防火泥、卡扣、膨胀螺丝、钢垫片、橡胶垫片等 | 个 | 2021-01-TH-31349 | 24 | 2021-02-TH-33917 | 7 |  |  |  |  | 31
115 | 2021-03-TH-32432 | 读卡器 | 霍尼韦尔 | JT-MCR45-32 |  |  | 智能卡读卡器，读Mifare卡(ISO14443 TYPE A)，32位Wiegand输出，86盒外形尺寸 | 块 |  |  |  |  | 2021-03-TH-32432 | 4 |  |  | 4
116 | 2021-02-TH-33921 | 机电一体化锁 | ASSA ABLOY | TA8790 |  |  | 1） 工作温度∶ 一10℃～60℃ 2） 工作湿度∶20%～90%RH，无凝露 3） 存放温度∶0℃～70℃ 4） 输入电压∶12V DC 或 DC24V 5） 工作电流∶0.33A@12VDC，0.14A@24VDC 6） 输出信号;门磁状态，锁销状态，各一组转换触点 7） 工作方式∶断电开启 8） 锁销的静态抗拉力∶不低于 500kg 9） 开启次数∶ 100 万次 | 个 |  |  | 2021-02-TH-33921 | 7 |  |  |  |  | 7
117 | 2021-03-TH-32435 | 模拟录音卡 | 远东通信 |  |  |  | 16路/卡 | 套 |  |  |  |  | 2021-03-TH-32435 | 5 |  |  | 5
118 | 2021-01-TH-30714 | 车载台主控电缆 | 按样供货 |  |  |  | 定制，26芯插针接头 | 套 | 2021-01-TH-30714 | 1 | [6 empty] | 1
119 | 2021-02-TH-33952 | 1/2"超柔射频电缆 | 安弗施 | LCF12-50JFN |  |  | 阻抗：50Ω | 套 |  |  | 2021-02-TH-33952 | 100 |  |  |  |  | 100
120 | 2021-02-TH-33954 | 7/8"射频电缆 | 安弗施 | LCF78-50JFNA |  |  | LCF78-50JFNA | 套 |  |  | 2021-02-TH-33954 | 200 |  |  |  |  | 200
121 | 2021-01-TH-31364 2021-03-TH-32438 | KVM电脑VGA视频共享器 | 宏正 | VS0201 |  |  | 二进一出，支持热插拔，接口类型：PS/2、VGA | 套 | 2021-01-TH-31364 | 9 |  |  | 2021-03-TH-32438 | 10 |  |  | 19
122 | 2021-01-TH-30719 | 二次开发调度台软件 | 远东通信 |  |  |  | HBFEC数字集群综合调度系统调度台服务软件 | 套 | 2021-01-TH-30719 | 1 | [6 empty] | 1
123 | 2021-02-TH-33955 | 交换中心E1接口设备 | RAD | RAD DXC30 |  |  | 含主机和8xE1模块4个，能够提供120路无阻塞DS0交叉连接 | 米 |  |  | 2021-02-TH-33955 | 2 |  |  |  |  | 2
124 | 2021-02-TH-33957 | JaRa 2M转网线设备 | 瑞斯康达 | RAISECOM RC909-16E1 |  |  | BNC接口16个； 接口阻抗：75Ω非平衡信号； 电器特性：符合ITU-T G.703建议。 RJ45接口16个； 接口阻抗：120Ω平衡信号； 电器特性：符合ITU-T G.703建议。 物资尺寸（宽X高X深）mm：440X44X100。 | 米 |  |  | 2021-02-TH-33957 | 2 |  |  |  |  | 2
125 | 2021-04-TH-32095 | LCD播放控制器 | 上海鸣啸MIT(集团)(MIT: Mission Information Technologies) | Creaview™-MPC-LCD-02 |  |  | 一号线用Creaview™-MPC-LCD-02 | 套 | [6 empty] | 2021-04-TH-32095 | 1 | 1
126 | 2021-04-TH-32096 | LCD播放控制器 | 上海鸣啸MIT(集团)(MIT: Mission Information Technologies) | Creaview™-MPC-LCD-02 |  |  | 二号线用Creaview™-MPC-LCD-02 | 套 | [6 empty] | 2021-04-TH-32096 | 1 | 1
127 | 2021-04-TH-32097 | 液晶屏驱动板 | 广州思维液晶商行 | BSD.E9-B11高清V59液晶监控BNC驱动板 |  |  | 型号：TSUX9V8.0 V59 方案芯片：V59 输入接口：电脑/HDMI/视频/USB播放 工作电压：单12V 屏 电 压：3.3V/5V/12V 分 辨 率：支持高分屏1920*1080 15-32寸LVDS屏 产品清单：驱动板X1 | 套 | [6 empty] | 2021-04-TH-32097 | 10 | 10
128 | 2021-04-TH-32098 | 液晶屏驱动板 | 凯诺达电子 | 2483V1.1 VGA HDMI 高清板 跳冒免写程序自动识别通道 |  |  | 2483V1.1 驱动板 VGA HDMI 带音频 驱动板 内置HDMI VGA针座有贴。 | 台 | [6 empty] | 2021-04-TH-32098 | 10 | 10
129 | 2021-04-TH-32099 | 液晶屏驱动板 | 凯诺达电子 | 15.6寸1080P便携DIY显示器EDP驱动板套件5V USB触摸HDR HDMI |  |  | 包含：驱动板本体、按键板、屏线、电源 支持液晶屏类型：EDP （30P 40P） 支持液晶屏尺寸：9.7寸-17.3寸 支持液晶屏品牌：BOE京东方、夏普、三星、auo友达、LG、奇美群创、松下等 支持分辨率：1920x1080 1366*768 | 套 | [6 empty] | 2021-04-TH-32099 | 10 | 10
130 | 2021-04-TH-32100 | 液晶屏恒流板 | 山东华兴液晶配件网 | 高电压改装万能通用型LED液晶电视机灯珠灯条升压背光驱动恒流板 |  |  | 输入电压：45-160V DC直流电 （本产品适用改装驱动电源恒流三合一电源板及输入电源较高的恒流板） 输出电压：60-245V 自动适应，无需调节 输入电压范围:45-160V DC 输出电压范围:60-245V DC 输出电流：10MA-1030MA 可设置 | 套 | [6 empty] | 2021-04-TH-32100 | 10 | 10
131 | 2021-04-TH-32101 | 液晶屏恒流板 | 山东华兴液晶配件网 | LED通用型液晶电视26-55寸LED TV背光板升压板恒流板背光驱动板 |  |  | 输入：19-45V DC 输出：60-165V自动适应 恒流输出：200mA 电流可根据实际需要自己调节 结构尺寸：长度120mm，宽度60mm，高度11mm 用途：用于26寸-55寸LED电视 显示器 电压超过100V以上165V以下 输入电压范围:19-45V DC 输出电压范围:60-165V DC 输出电流：10MA-1000MA 可设置 | 套 | [6 empty] | 2021-04-TH-32101 | 10 | 10
132 | 2021-04-TH-32102 2021-04-TH-32103 | 液晶屏恒流板 | 山东华兴液晶配件网 | 山东华兴通用全桥驱动恒流板LED液晶电视背光板灯条升压板恒流板 |  |  | 10-28V电源分别对应8-165v输出自适应 全桥驱动，全桥整流，对比其它家的双电感两级升压架构，极大降低整体电路纹波。 更高电源效率(40瓦功率内最佳状况可达93%)，电路板关键功率元器件发热低。 D默认248mA灯电流，但灯电流可根据需要调节至最大650mA (降压类型支持500mA)。 整体电路简洁，元器件少，电解电容少，故障率低。 强抗干扰， 自带过压、空载等各种保护，极端皮实。 | 套 | [6 empty] | 2021-04-TH-32102 2021-04-TH-32103 | 20 | 20
133 | 2021-04-TH-32104 | 芯片 | 山东华兴液晶配件网 | AS5430 |  |  | AS5430电源芯片 | 套 | [6 empty] | 2021-04-TH-32104 | 50 | 50
134 | 2021-04-TH-32109 | 芯片 | 山东华兴液晶配件网 | AS5422 |  |  | AS5422电源芯片 | 套 | [6 empty] | 2021-04-TH-32109 | 50 | 50
135 | 2021-04-TH-32105 | 液晶屏线 | 山东华兴液晶配件网 | 常用新款液晶LVDS屏线打包 15 支持10-65寸测屏仪维修 驱动板通用 |  |  | 51P-适用于LG高分辨率屏幕-55CM*1 51P-适用于三星高分辨率屏幕 -55CM*1 适用于三星屏幕单8bit lvds接口-40CM*1 适用于LG屏幕单8bit lvds接口-40CM*1 适用于奇美屏幕单8bit lvds接口-40CM*1 适用于三星屏幕黑色卡口接口-40CM*1 适用于三星屏幕单8bit FFC LVDS接口-40CM*1 适用于LG屏幕单8bit FFC LVDS接口-40cm*1 适用于led背光屏幕单6bit LVDS接口-40P-30CM*1 适用于led背光屏幕双6bit LVDS接口-40P-30CM*1 适用于led背光屏幕单8bit LVDS接口-40P-30CM*1 适用于led背光屏幕双8bit LVDS接口-40P-30CM*1 FIX接口-单6bit LVDS接口*1 DF14接口-单8bit LVDS接口*1 DF14接口-单6bit LVDS接口*1 总15条屏线套餐 适用于V59驱动板使用 | 套 | [6 empty] | 2021-04-TH-32105 | 10 | 10
136 | 2021-04-TH-32106 | 液晶屏电源模块 | LG | EAY63789601 |  |  | LED液晶电视机通用万能电源板12V恒流板32寸改装LCD超薄电视配件，拥有12V 5V 和LED灯驱动输出 | 套 | [6 empty] | 2021-04-TH-32106 | 10 | 10
137 | 2021-04-TH-32107 | 液晶屏电源模块 | 盛蓝光电 | SQ-190W |  |  | TVI(190W)50寸－70寸LED液晶电视通用万能超薄电源板24V 12V 5VSB 匹配屏幕尺寸 50”至70”(LED) 长*宽*高：180mm*180mm*14mm 输出标准值：24V 6.4A 12v 2.5A 5V 2A | 个 | [6 empty] | 2021-04-TH-32107 | 10 | 10
138 | 2021-04-TH-32108 | 液晶屏电源模块 | 山东华兴液晶配件网 | YS-65S12CB |  |  | 额定输出电压为12V，额定定输出电流在5A以上 | 个 | [6 empty] | 2021-04-TH-32108 | 10 | 10
139 | 2021-04-TH-32114 | 散热风扇 | 猫头鹰 | NF-A4x20 FLX |  |  | 4PIN 接口 带PWM转速控制，4CM风扇 | 套 | [6 empty] | 2021-04-TH-32114 | 16 | 16
140 | 2021-04-TH-32110 | 散热风扇 | 猫头鹰 | NF-A8 PWM |  |  | 4PIN 接口 带PWM转速控制，8cm风扇 | 套 | [6 empty] | 2021-04-TH-32110 | 16 | 16
141 | 2021-04-TH-32111 | 散热风扇 | 猫头鹰 | NF-A12x25 |  |  | 4PIN 接口 带PWM转速控制，12CM风扇 | 套 | [6 empty] | 2021-04-TH-32111 | 16 | 16
142 | 2021-04-TH-32112 | 散热风扇 | 猫头鹰 | NF-A14 industrialPPC-2000 PWM |  |  | 4PIN 接口 带PWM转速控制,14CM风扇 | 套 | [6 empty] | 2021-04-TH-32112 | 16 | 16
143 | 2021-04-TH-32113 | 散热风扇 | 三洋SANYO | 109-642 |  |  | 产品规格：160*160*51MM（16CM) 输入电压：200VAC/1相 工作频率：50/60HZ/相 旋转方向：从转子看，方向逆时针旋转 风压：156.8/166.6pa 轴承：免维护双滚珠NSK轴承 使用寿命：25摄氏度时L10预计寿命80000小时 出线方式：扁平2片插线端子2.8*0.8mm接电 噪音指数：56dbA 温度范围：-30摄氏度~~+60摄氏度 | 个 | [6 empty] | 2021-04-TH-32113 | 16 | 16
144 | 2021-02-TH-32770 | 2M接头 | 博扬 | BNC-75-2-2 |  |  | BNC-75-2-2 | 个 |  |  | 2021-02-TH-32770 | 400 |  |  |  |  | 400
145 | 2021-03-TH-31011 | 空开量检测版 | 鼎汉 | B03020012 A1J5T10S2 |  |  | B03020012 A1J5T10S2 | 个 |  |  |  |  | 2021-03-TH-31011 | 1 |  |  | 1
146 | 2021-03-TH-31012 | 辅助电源板 | 鼎汉 | B02230044 B2L2T15R3 |  |  | B02230044 B2L2T15R3 | 个 |  |  |  |  | 2021-03-TH-31012 | 1 |  |  | 1
1号线小计 | [8 empty] | / | 256 | / | / | / | / | / | / | 256
2号线小计 | [8 empty] | / | / | / | 940 | / | / | / | / | 940
3号线小计 | [8 empty] | / | / | / | / | / | 57 | / |  | 57
4号线小计 | [8 empty] | / | / | / | / | / |  | / | 344 | 344
合计 | [8 empty] | / | 256 | / | 940 | / | 57 | / | 344 | 1597
注： | 1.投标人须按附件3技术需求及数量表的顺序进行报价，不允许打乱顺序，不含税单价、不含税合价均精确到小数点后两位。 2.若报价品牌不唯一，则报价无效。