## Sheet1
南宁轨道交通集团运营分公司2021年电客车转向架系统备件采购项目分项报价表
序号 | 物料编码 | 物料名称 | 参考品牌型号 |  | 报价品牌型号 |  | 物料描述 | 单位 | 1号线 |  | 2号线 |  | 3号线 |  | 4号线 |  | 总数量 | 不含税单价 | 不含税合价 | 税率 | 备注
|  |  | 参考品牌 | 参考型号 | 报价品牌 | 报价型号 |  |  | 计划序号 | 数量 | 计划序号 | 数量 | 计划序号 | 数量 | 计划序号 | 数量
1 | 02011404001 | 测试按钮 | 上海莱伯斯 | 0 |  |  | LAS1-A 订货号016334004 | 件 | 2021-01-CL-31149 | 2 | 0 | 0 | 0 | 0 | 0 | 0 | 2
2 | 03050113003 | 齿轮箱排油磁性螺堵 | 戚墅堰 | 0 |  |  | M20×1.5mm，戚墅堰采购编码：QYS.C20-01-009 | 个 | 2021-01-JDX-02585 | 8 | 0 | 0 | 0 | 0 | 2021-04-CL-30524 | 10 | 18
3 | 02011401025 | 齿轮箱排油孔组合密封圈 | 常州朗锐东洋传动技术有限公司 |  |  |  | W-27S1；3号线电客车齿轮箱排油孔螺堵配合使用 | 个 | 0 | 0 | 0 | 0 | 2021-03-CL-31613 | 500 | 0 | 0 | 500
4 | 02011401026 | 齿轮箱排油孔组合密封圈 | 戚墅堰 |  |  |  | M20*1.5mm；4号线电客车齿轮箱排油孔螺堵配合使用。 | 个 | 0 | 0 | 0 | 0 | 0 | 0 | 2021-04-CL-30424 | 500 | 500
5 | 03050401021 | 齿轮箱铜垫圈 | 安杰达 |  |  |  | 材料：紫铜，公称直径d：27mm，外径dc:32mm，厚度h：2mm，圆形 | 个 | 0 | 0 | 2021-02-CL-29669 | 940 | 0 | 0 | 0 | 0 | 940
6 | 03050113004 | 齿轮箱注油磁性螺堵 | 戚墅堰 |  |  |  | M30×2，戚墅堰采购编码：QYS.C39-00-003 | 个 | 2021-01-JDX-02586 | 8 | 0 | 0 | 0 | 0 | 2021-04-CL-30525 | 10 | 18
7 | 02011401024 | 齿轮箱注油孔组合密封圈 | 常州朗锐东洋传动技术有限公司 |  |  |  | W-20F；3号线电客车齿轮箱注油孔螺堵配合使用 | 个 | 0 | 0 | 0 | 0 | 2021-03-CL-31612 | 500 | 0 | 0 | 500
8 | 02011401027 | 齿轮箱注油孔组合密封圈 | 戚墅堰 |  |  |  | M30*2mm；4号线电客车齿轮箱注油孔螺堵配合使用。 | 个 | 0 | 0 | 0 | 0 | 0 | 0 | 2021-04-CL-30425 | 500 | 500
9 | 02011404002 | 电磁阀 | 上海莱伯斯 |  |  |  | MVA2/2-24VDC NW1.8 订货号07011440250 | 件 | 2021-01-CL-31150 | 2 | 0 | 0 | 0 | 0 | 0 | 0 | 2
10 | 02011404010 | 电控器 | 南京贝奇尔 |  |  |  | 59649-190(RAL:7022)；物资编码：9260000053，贝奇尔代号：59649-2 包含控制箱箱体、支脚、控制主板、连接器、弯角传感器支架、倾角传感器、测试按钮 | 套 | 0 | 0 | 0 | 0 | 2021-03-CL-31614 | 1 | 0 | 0 | 1
11 | 02011404003 | 电控箱（带弯道传感器） | 上海莱伯斯 |  |  |  | 型号：EASY-NNL1 订货号07011440240 | 件 | 2021-01-CL-31151 | 1 | 0 | 0 | 0 | 0 | 0 | 0 | 1
12 | 03078101021 | 电位器 | TELESKY/云辉/MT |  |  |  | 精密可调电阻器，1KΩ； 用于制作电路板使用； 封装尺寸：3362P | 个 | 2021-01-CL-29836 | 10 | 0 | 0 | 0 | 0 | 0 | 0 | 10
13 | 03078101022 | 电位器 | TELESKY/云辉/MT |  |  |  | 精密可调电阻器，2KΩ； 用于制作电路板使用； 封装尺寸：3362P | 个 | 2021-01-CL-29837 | 10 | 0 | 0 | 0 | 0 | 0 | 0 | 10
14 | 03078101023 | 电位器 | TELESKY/云辉/MT |  |  |  | 精密可调电阻器，5KΩ； 用于制作电路板使用； 封装：3362P | 个 | 2021-01-CL-29838 | 10 | 0 | 0 | 0 | 0 | 0 | 0 | 10
15 | 03078101024 | 电位器 | TELESKY/云辉/MT |  |  |  | 精密可调电阻器，50KΩ； 用于制作电路板使用； 封装尺寸：3362P | 个 | 2021-01-CL-29839 | 10 | 0 | 0 | 0 | 0 | 0 | 0 | 10
16 | 03078101025 | 电位器 | TELESKY/云辉/MT |  |  |  | 精密可调电阻器，100KΩ； 用于制作电路板使用； 封装尺寸：3362P | 个 | 2021-01-CL-29840 | 10 | 0 | 0 | 0 | 0 | 0 | 0 | 10
17 | 02610102092 | 断路器 | ABB |  |  |  | S201M-C10DC | 件 | 0 | 0 | 0 | 0 | 2021-03-CL-31620 | 20 | 0 | 0 | 20
18 | 02011404004 | 分配器 | 上海莱伯斯 |  |  |  | VTL2 订货号：07011440220 | 件 | 2021-01-CL-31152 | 2 | 0 | 0 | 0 | 0 | 0 | 0 | 2
19 | 02011404005 | 过滤器 | 上海莱伯斯 |  |  |  | EF2-32 订货号：019900015 | 件 | 2021-01-CL-31153 | 2 | 0 | 0 | 0 | 0 | 0 | 0 | 2
20 | 03078199001 | 晶振包 | Risym/云辉/MT |  |  |  | 24M 2*6圆柱/32k 2*6圆柱/32.768k 3*8圆柱/4M 49S/4.096M 49S /6M 49S /8M 49S /10M 49S /11.0592 49S /12M 49S /14.318M 49S /16M 49S /18.432M 49S /22.1184M 49S/24M 49S /24.576M 49S /25M 49S/40M 49S 共18种，插孔式，每种1个。 | 包 | 2021-01-CL-29909 | 5 | 0 | 0 | 0 | 0 | 0 | 0 | 5
21 | 02011404006 | 快速加油接头 | 上海莱伯斯 |  |  |  | G1/4 订货号：A2900191 | 件 | 2021-01-CL-31154 | 2 | 0 | 0 | 0 | 0 | 0 | 0 | 2
22 | 02011407002 | 联轴节螺栓组（含螺母） | SBE/LPS |  |  |  | 规格型号：螺栓M10×45mm，标准：DIN 609，强度等级为10.9的自锁螺栓组（含螺母）。螺母M10，标准：DIN 980，强度等级为10.9的自锁螺栓组（含螺母）；配合KWD Lobtauer Straβe45 联轴节使用，表面处理：达克罗。 按套分包，每包含12个螺栓【M10*45】+12个螺母【M10】 | 套 | 2021-01-CL-31157 | 5 | 0 | 0 | 0 | 0 | 0 | 0 | 5 |  |  |  | △
23 | 02011404007 | 喷嘴 | 上海莱伯斯 |  |  |  | DSP1； 订货号：07011440230 | 件 | 2021-01-CL-31155 | 4 | 0 | 0 | 0 | 0 | 0 | 0 | 4
24 | 02011404008 | 气动泵 | 上海莱伯斯 |  |  |  | 1×SP-PIO-0.25+1×OLM 订货号：07011440230：A1923772 | 件 | 2021-01-CL-31156 | 1 | 0 | 0 | 0 | 0 | 0 | 0 | 1
25 | 02011404009 | 气动泵 | 南京贝奇尔 |  |  |  | 厂家零件号47423，厂家物资编码9250010097 | 个 | 0 | 0 | 2021-02-CL-29605 | 2 | 0 | 0 | 0 | 0 | 2
26 | 03078107016 | 色环电感包 | TELESKY/云辉/MT |  |  |  | 0.1UH/0.47UH/1UH/4.7UH/10UH/22UH/47UH/100UH/220UH/330UH/470UH/1MH,12种，每种10个，共120个。 用于制作电路板使用； 封装：轴向引线。 | 包 | 2021-01-CL-29908 | 5 | 0 | 0 | 0 | 0 | 0 | 0 | 5
27 | 02011409010 | 双耳止动垫圈 | 湖南联诚、广州道申 |  |  |  | 1.厚度1mm；2.钢板Q235A，材料采用标准GB/T700-1988； 3.表面做防腐处理； 4.非标件，提供图纸 | 个 | 0 | 0 | 0 | 0 | 0 | 0 | 2021-04-CL-30426 | 5000 | 5000
28 | 02610202011 | 司机室侧门方孔状钥匙 | 广州迈拓 |  |  |  | MTYS-04-01，孔内径：7×7mm，圆外径：13mm，钥匙长度：13cm，钥匙弯头长度：4cm-5cm。304不锈钢材质，表面光滑。提供样版 | 把 | 0 | 0 | 0 | 0 | 0 | 0 | 2021-04-CL-31523 | 50 | 50
29 | 02610202026 | 司控器钥匙 | 尼康 |  |  |  | 物料编码：1-5974-340804 | 把 | 0 | 0 | 0 | 0 | 0 | 0 | 2021-04-CL-31525 | 50 | 50
30 | 02410104091 | 小型断路器 | 施耐德 |  |  |  | iC65H 3P D10A 10KA | 个 | 0 | 0 | 2021-02-CL-31421 | 3 | 0 | 0 | 0 | 0 | 3
31 | 02410104092 | 小型断路器 | 施耐德 |  |  |  | iC65H 3P D16A 10KA | 个 | 0 | 0 | 2021-02-CL-31422 | 3 | 0 | 0 | 0 | 0 | 3
32 | 02410104098 | 小型断路器 | 施耐德 |  |  |  | iC65H 4P D32A 10KA | 个 | 0 | 0 | 2021-02-CL-31423 | 3 | 0 | 0 | 0 | 0 | 3
33 | 02410104100 | 小型断路器 | 施耐德 |  |  |  | iC65H-C16A/2P | 个 | 0 | 0 | 2021-02-CL-31424 | 3 | 0 | 0 | 0 | 0 | 3
34 | 02011408041 | 一系垂向油压减震器 | 湖南联诚 |  |  |  | 型号：J1C40-59-00；物料编码：AB01017131G030 阻力：500N 速度：0.1m/s | 个 | 0 | 0 | 2021-02-CL-29606 | 20 | 0 | 0 | 0 | 0 | 20
35 | 02011408042 | 一系螺旋钢弹簧 | 中车贵阳 |  |  |  | 物资编码:AB01017130G020；2个1组，包括1个内弹簧和1个外弹簧。 | 组 | 0 | 0 | 2021-02-CL-29607 | 8 | 0 | 0 | 0 | 0 | 8
36 | 02011408033 | 一系橡胶垫 | 新科橡塑 |  |  |  | 株机物资代码：AB01009229G020或AB01009229A（更新） | 件 | 2021-01-CL-31158 | 5 | 0 | 0 | 0 | 0 | 0 | 0 | 5
37 | 02011401005 | 油位观察窗 | 中车戚墅堰机车车辆工艺研究所有限公司 |  |  |  | 配合南宁轨道交通1号线G436型齿轮箱使用，含配套垫片 | 个 | 2021-01-CL-31148 | 10 | 0 | 0 | 0 | 0 | 0 | 0 | 10
38 | 02410103267 | 指示灯 | EATON（伊顿中国） |  |  |  | A22-RL-GE/F/LED-Y ，AC/DC230V 黄色 锥形 | 个 | 0 | 0 | 2021-02-CL-31418 | 5 | 0 | 0 | 0 | 0 | 5
39 | 02410103268 | 指示灯 | EATON（伊顿中国） |  |  |  | A22-RL-GN/F/LED-G ，AC/DC230V 绿色 锥形 | 个 | 0 | 0 | 2021-02-CL-31419 | 5 | 0 | 0 | 0 | 0 | 5
40 | 02420117067 | 指示灯 | 江阴长江 |  |  |  | AD11-22/21-7GZ_AC220V_红 | 个 | 0 | 0 | 2021-02-CL-31426 | 2 | 0 | 0 | 0 | 0 | 2
41 | 02011407005 | O型密封圈 | KWD |  |  |  | Φ180x2.0mm，材料为NBR70，颜色：黑色，硬度（邵氏A）：70±5°Sh.A，扯断强度：≥12MPa，扯断伸长率：≥350％，扯断永久变形：≤30％，应用温度范围：-25℃～+60℃ | 个 | 2021-01-JDX-02259 | 400 | 0 | 0 | 0 | 0 | 0 | 0 | 400 |  |  |  | △
42 | 02011407006 | O型密封圈 | KWD |  |  |  | Φ200x5.0mm，材料为NBR70，颜色：黑色，硬度（邵氏A）：70±5°Sh.A，扯断强度：≥12MPa，扯断伸长率：≥350％，扯断永久变形：≤30％，应用温度范围：-25℃～+60℃ | 个 | 2021-01-JDX-02260 | 200 | 0 | 0 | 0 | 0 | 0 | 0 | 200 |  |  |  | △
43 | 02011409005 | O型密封圈 | 株洲新科 |  |  |  | 规格型号：Φ215×3.8mm，材料为NBR70，颜色：黑色，硬度（邵氏A）：70±5°Sh.A，扯断强度：≥12MPa，扯断伸长率：≥350％，扯断永久变形：≤30％，应用温度范围：-25℃～+60℃。 | 个 | 2021-01-JDX-02280 | 700 | 0 | 0 | 0 | 0 | 0 | 0 | 700
44 | 03020107083 | O型圈 | 株洲市新科橡塑制品有限公司 |  |  |  | Φ75*5.3mm，符合 GB3452.1标准，表面黑色，用于1号线电客车转向架空气弹簧密封使用。 | 个 | 2021-01-JDX-02428 | 400 | 0 | 0 | 0 | 0 | 0 | 0 | 400
45 | 02011401001 | 齿轮箱排油孔组合密封圈 | 戚墅堰 |  |  |  | 专用M20，标准：JB/T 982-1977，配合齿轮箱排油孔使用。 | 个 | 2021-01-JDX-02240 | 50 | 0 | 0 | 0 | 0 | 0 | 0 | 50
46 | 02011401002 | 齿轮箱注油孔组合密封圈 | 戚墅堰 |  |  |  | 专用M30，标准：JB/T 982-1977，配合齿轮箱注油孔使用。 | 个 | 2021-01-JDX-02241 | 50 | 0 | 0 | 0 | 0 | 0 | 0 | 50
47 | 02011408006 | 垫片 | 湖南联诚 |  |  |  | 厚度：1mm，铝板EN AW5754-H22 DIN EN 485-2-2004 图号：AB01001978G030 | 个 | 2021-01-JDX-02262 | 30 | 0 | 0 | 0 | 0 | 0 | 0 | 30
48 | 02011408087 | 垫片 | 湖南联诚 |  |  |  | 材质：钢板Q235A；厚度：1mm；GB/T700-1988，非标件AB01002464A，定制参考图纸制作 | 个 | 2021-01-JDX-02263 | 30 | 0 | 0 | 0 | 0 | 0 | 0 | 30
49 | 02011401028 | 吊杆安装附件-螺栓 | 温州鑫泰 |  |  |  | 规格型号：M20×70mm，性能等级：10.9，ISO 4017-2011 表面处理：DAC | 个 | 2021-01-JDX-02242 | 200 | 0 | 0 | 0 | 0 | 0 | 0 | 200
50 | 02011412005 | 盖子 | 美尔森 |  |  |  | 零件编号：J1040712 | 件 | 2021-01-JDX-02289 | 9 | 0 | 0 | 0 | 0 | 0 | 0 | 9
51 | 02011401013 | 高压安全垫 | 温州鑫泰 |  |  |  | 采购编码：2840007150，型号：HS20-FST-DAC 表面处理：DAC | 个 | 2021-01-JDX-02243 | 200 | 0 | 0 | 0 | 0 | 0 | 0 | 200
52 | 02011408053 | 高压安全垫 | 温州鑫泰 |  |  |  | 重型加厚垫圈17，标准：DIN7349-19740，300HV DAC320B | 个 | 2021-01-JDX-02277 | 900 | 0 | 0 | 0 | 0 | 0 | 0 | 900
53 | 02011412001 | 恒力弹簧 | 美尔森 |  |  |  | 零件编号：D236029A | 件 | 2021-01-JDX-02285 | 9 | 0 | 0 | 0 | 0 | 0 | 0 | 9
54 | 02011408065 | 横向缓冲器垫片 | 湖南联诚 |  |  |  | 厚度：1mm；材质：铝板EN AW 5754-H22 DIN EN 485-2-2004 | 个 | 2021-01-JDX-02278 | 30 | 0 | 0 | 0 | 0 | 0 | 0 | 30
55 | 02011408072 | 横向缓冲器垫片 | 湖南联诚 |  |  |  | 厚度：2mm；材质：铝板EN AW 5754-H22 DIN EN 485-2-2004 | 个 | 2021-01-JDX-02279 | 30 | 0 | 0 | 0 | 0 | 0 | 0 | 30
56 | 02011412006 | 绝缘管 | 美尔森 |  |  |  | 零件编号：A121647 | 件 | 2021-01-JDX-02290 | 9 | 0 | 0 | 0 | 0 | 0 | 0 | 9
57 | 02011412003 | 绝缘环 | 美尔森 |  |  |  | 零件编号：P1007850 | 件 | 2021-01-JDX-02287 | 9 | 0 | 0 | 0 | 0 | 0 | 0 | 9
58 | 02011407008 | 联轴节螺栓组（含螺母） | SBE/LPS |  |  |  | 规格型号：螺栓M10×45mm，标准：DIN 609，强度等级为10.9的自锁螺栓组（含螺母）。螺母M10，标准：DIN 980，强度等级为10.9的自锁螺栓组（含螺母）；配合KWD Lobtauer Straβe45 联轴节使用，表面处理：达克罗。 按套分包，每包含12个螺栓【M10*45】+12个螺母【M10】 | 套 | 2021-01-JDX-02261 | 70 | 0 | 0 | 0 | 0 | 0 | 0 | 70 |  |  |  | △
59 | 03050101162 | 六角头螺栓 | 温州鑫泰、伍尔特、柏中 |  |  |  | M16×75mm，性能等级：8.8；标准：GB/T5782-2000；表面处理：A3C | 个 | 2021-01-JDX-02527 | 100 | 0 | 0 | 0 | 0 | 0 | 0 | 100
60 | 03050101195 | 六角头螺栓 | 温州鑫泰、伍尔特、柏中 |  |  |  | M20×180mm，性能等级：10.9；标准：GB/T5782-2000；表面处理：DAC | 个 | 2021-01-JDX-02534 | 200 | 0 | 0 | 0 | 0 | 0 | 0 | 200
61 | 03050101286 | 六角头螺栓 | 温州鑫泰、伍尔特、柏中 |  |  |  | M10×35mm，性能等级：8.8 /A3C，GB/T5783-2000 | 个 | 2021-01-JDX-02547 | 100 | 0 | 0 | 0 | 0 | 0 | 0 | 100
62 | 02011412002 | 摩擦盘 | 美尔森 |  |  |  | 零件编号：S233259A | 件 | 2021-01-JDX-02286 | 9 | 0 | 0 | 0 | 0 | 0 | 0 | 9
63 | 02011409007 | 双耳止动垫（单孔） | 湖南联诚 |  |  |  | 厚度：1mm；材质：钢板Q235A，GB/T700-1988，非标件AB01002464A，定制参考图纸制作 图号：AB01002464G030 | 个 | 2021-01-JDX-02281 | 1400 | 0 | 0 | 0 | 0 | 0 | 0 | 1400
64 | 02011403003 | 塑料塞 | 株洲广源 |  |  |  | 型号：C7.2，零件编码：1621009807，所属零件号：AB01013524A； 图号：AB01013527G020 | 个 | 2021-01-JDX-02244 | 1100 | 0 | 0 | 0 | 0 | 0 | 0 | 1100
65 | 02011412004 | 碳刷 | 美尔森 |  |  |  | 零件编号：E1005311 | 件 | 2021-01-JDX-02288 | 9 | 0 | 0 | 0 | 0 | 0 | 0 | 9
66 | 02011412007 | 碳刷本体 | 美尔森 |  |  |  | 零件编号：M1014127 | 件 | 2021-01-JDX-02291 | 9 | 0 | 0 | 0 | 0 | 0 | 0 | 9
67 | 02011410022 | 转臂定位橡胶关节 | 时代瑞唯 |  |  |  | 规格型号：TX0001734 | 个 | 2021-01-JDX-02282 | 100 | 0 | 0 | 0 | 0 | 0 | 0 | 100
1号线小计 | / | / | / | / | / | / | / | / | / | 6465 | / | / | / | / | / | / | / | /
2号线小计 | / | / | / | / | / | / | / | / | / | / | / | 994 | / | / | / | / | / | /
3号线小计 | / | / | / | / | / | / | / | / | / | / | / | / | / | 1021 | / | / | / | /
4号线小计 | / | / | / | / | / | / | / | / | / | / | / | / | / | / | / | 6120 | 14600 | /
合计 | / | / | / | / | / | / | / | / | / | / | / | / | / | / | / | / | / | /
注： 1.投标人须按附件3技术需求及数量表的顺序进行报价，不允许打乱顺序，不含税单价、不含税合价均精确到小数点后两位。 2.若报价品牌不唯一，则报价无效。 3.备注列标有“△”的物资需要在供货时提供原厂供货证明。