## Sheet1
南宁轨道交通集团运营分公2021年卡斯柯备件采购项目分项报价表
序号 | 物料编码 | 物料名称 | 单位 | 参考品牌型号 |  | 报价品牌型号 |  | 物料描述 | 备注 | 1号线 |  | 2号线 |  | 3号线 |  | 总数量 | 不含税单价 | 不含税合价 | 税率
|  |  |  | 参考品牌 | 参考型号 | 报价品牌 | 报价型号 |  |  | 计划序号 | 数量 | 计划序号 | 数量 | 计划序号 | 数量
1 | 2021-02-TH-31694 | 主机Host（服务器） | 台 | 惠普 | 硬件为惠普/软件为卡斯柯信号有限公司 | 惠普 | HP DL580GEN10 | HP DL580GEN10服务器:2个E7-4809V4处理器、64GB内存、2个300GB 12G SAS 10K 2.5in ENT SC ENT 热插拔硬盘、标配4端口千兆Flex-LOM以太网卡、4个HP 1200W（冗余电源）、DVD光驱、风扇、USB键鼠，需要卡斯柯安装ats（列车运行控制）系统软件，并进行兼容性测试 |  |  |  | 2021-02-TH-31694 | 2 |  |  | 2
2 | 2021-01-TH-30721 | 发车计时器 | 台 | 唯迅 | C0401-4.7-L5-RG1 | 唯迅 | C0401-4.7-L5-RG1 | 外壳（ 220mm 高× 360mm 宽× 100mm 厚）由冷轧钢板等制成，外部为黑色喷漆，显示屏内部装有 5V / 50W 开关电源，具有一定的防水功能。 |  | 2021-01-TH-30721 | 2 |  |  |  |  | 2
3 | 2021-01-TH-30724 | 车载电源安全输出板PSO | 块 | 阿尔斯通 |  | 阿尔斯通 | / | TRVC062333000 该板卡需与南宁轨道1号线电客车中卡斯柯相关车载设备核心板卡兼容 | 该板卡需与南宁轨道1号线电客车中卡斯柯相关车载设备核心板卡兼容 | 2021-01-TH-30724 | 3 |  |  |  |  | 3
4 | 2021-01-TH-30725 | 车载核心处理器板CMP | 套 | CASCO |  | CASCO | / | TRVC062345000（每套包含：GPM板1块） |  | 2021-01-TH-30725 | 4 |  |  |  |  | 4
5 | 2021-01-TH-30726 | 车载离散安全输入板DSI | 块 | CASCO |  | CASCO | / | TRVC062335000 |  | 2021-01-TH-30726 | 1 |  |  |  |  | 1
6 | 2021-01-TH-30727 | 车载离散功能输入板FDI | 块 | CASCO |  | CASCO | / | TRVC062337000 |  | 2021-01-TH-30727 | 1 |  |  |  |  | 1
7 | 2021-01-TH-30728 | 数据记录单元DLU | 套 | CASCO |  | CASCO | / | TRVC062349000（每套包含：GPM板1块） |  | 2021-01-TH-30728 | 4 |  |  |  |  | 4
8 | 2021-03-TH-30974 2021-02-TH-31730 2021-01-TH-30731 | 车载编码里程计垫片 | 片 | 哈斯勒 |  | 哈斯勒 | / | 外径156.0mm，内径113.5mm，小孔径8.5mm，厚度1.6mm，进口备件（该垫片为卡斯柯编码里程计配件，需配套适用于卡斯柯编码里程计） | 该垫片为卡斯柯编码里程计配件，需配套适用于卡斯柯编码里程计 | 2021-01-TH-30731 | 30 | 2021-02-TH-31730 | 60 | 2021-03-TH-30974 | 60 | 150
9 | 2021-03-TH-30975 | 列车接入单元 | 套 | CASCO | CASCO | CASCO | CASCO | CASCO（含一个netbox、两个耦合器） | [5 empty] | 2021-03-TH-30975 | 1 | 1
10 | 2021-03-TH-30976 | I/O电源I/O PSU 板 | 块 | CASCO |  | CASCO | / | 2oo3机柜IO单元电源42009-113-00 | [5 empty] | 2021-03-TH-30976 | 1 | 1
11 | 2021-03-TH-30977 | 冗余管理单元REDMAN 板 | 块 | CASCO |  | CASCO | / | SP1201 | [5 empty] | 2021-03-TH-30977 | 1 | 1
12 | 2021-03-TH-30978 | ZC/LC散热风扇 | 个 | CASCO |  | CASCO | / | 2oo3机柜风扇单元 | [5 empty] | 2021-03-TH-30978 | 1 | 1
13 | 2021-01-TH-30732 2021-03-TH-30979 | 有源信标尾缆及插头 | 套 | SAIB |  | SAIB | / | 连接轨旁信标，用于后备模式下变量的传送 技术参数：WDZB-LEU.BSYYP |  | 2021-01-TH-30732 | 5 |  |  | 2021-03-TH-30979 | 7 | 12
14 | 2021-01-TH-30734 | 轨旁控制器板卡REDMAN保险 | 个 | ALSTOM | 273.200 | ALSTOM | 273.200 | 273.200 需安装在卡斯柯轨旁ZC设备上，该板卡需与南宁轨道1号线电客车卡斯柯ZC设备的板卡兼容 | 需安装在卡斯柯轨旁ZC设备上，该板卡需与南宁轨道1号线电客车卡斯柯ZC设备的板卡兼容 | 2021-01-TH-30734 | 3 |  |  |  |  | 3
15 | 2021-01-TH-30736 | 光电转换器 | 个 | MOXA | IMC-101-S-SC | MOXA | IMC-101-S-SC | IMC-101-S-SC |  | 2021-01-TH-30736 | 5 |  |  |  |  | 5
16 | 2021-01-TH-30737 | 三层交换机 | 台 | H3C/卡斯柯软件 |  | H3C/卡斯柯软件 | / | H3C S3600V2-28TP-EI 需安装在卡斯柯的ATS设备上，要与南宁轨道交通1号线卡斯柯ATS设备兼容 | 需安装在卡斯柯的ATS设备上，要与南宁轨道交通1号线卡斯柯ATS设备兼容 | 2021-01-TH-30737 | 1 |  |  |  |  | 1
17 | 2021-01-TH-30738 | 4路列车信号机回路电流采集传感器 | 个 | CASCO |  | CASCO | / | 4路列车信号机回路电流采集传感器32016-417-30 |  | 2021-01-TH-30738 | 1 |  |  |  |  | 1
18 | 2021-01-TH-30739 | 提速道岔电流综合采集传感器 | 个 | CASCO |  | CASCO | / | 提速道岔电流功率采集继电器32008-411-04 |  | 2021-01-TH-30739 | 1 |  |  |  |  | 1
19 | 2021-01-TH-30740 | 道岔表示电压智能采集器2合1 | 个 | CASCO |  | CASCO | / | 传感器_N_祥元_交流道岔表示电压智能采集传感器32008-413-01 |  | 2021-01-TH-30740 | 1 |  |  |  |  | 1
20 | 2021-01-TH-30741 | 屏蔽门压采集传感器 | 个 | CASCO |  | CASCO | / | CASCO PBMCJ-I |  | 2021-01-TH-30741 | 1 |  |  |  |  | 1
21 | 2021-02-TH-31732 | 温湿度传感器 | 套 | CASCO |  | CASCO | / | CASCO TC6TRD(TC6TRD-(-10-55℃)-D)数字输出 |  |  |  | 2021-02-TH-31732 | 1 |  |  | 1
22 | 2021-01-TH-30742 | 总道岔交流传感器 | 个 | CASCO |  | CASCO | / | TC6A4LZK |  | 2021-01-TH-30742 | 2 |  |  |  |  | 2
23 | 2021-01-TH-30744 | 漏流灯丝继电器 | 个 | CASCO |  | CASCO | / | LLDS-II绝缘漏流灯丝单元32004-402-03 |  | 2021-01-TH-30744 | 1 |  |  |  |  | 1
24 | 2021-01-TH-30745 | 信号机点灯变压器 | 个 | 通号万全信号设备有限公司 | R40-E10082G | 通号万全信号设备有限公司 | R40-E10082G | R40-E10082G |  | 2021-01-TH-30745 | 1 |  |  |  |  | 1
25 | 2021-01-TH-30751 | 电源板 | 块 | 科安达 |  | 科安达 | / | NT6 |  | 2021-01-TH-30751 | 1 |  |  |  |  | 1
26 | 2021-02-TH-31746 | 断路器底座（含防护罩） | 个 | 上海电捷工贸有限公司 |  | 上海电捷工贸有限公司 | / | 1.二级底板尺寸：45*15*170mm 2.阻燃：UL-V0 3.配合二级防尘罩 |  |  |  | 2021-02-TH-31746 | 20 |  |  | 20
27 | 2021-01-TH-30757 | 开出板 | 块 | CASCO | KCB开出板 | CASCO | KCB开出板 | CASCO |  | 2021-01-TH-30757 | 2 |  |  |  |  | 2
28 | 2021-02-TH-31777 | 计算机联锁系统AB机切换钥匙开关 | 套 | CASCO |  | CASCO | / | ILOCK型，含钥匙 |  |  |  | 2021-02-TH-31777 | 6 |  |  | 6
29 | 2021-02-TH-31778 | 联锁机散热风扇 | 个 | CASCO |  | CASCO | / | ILOCK型 | 南宁轨道2、3号线和1号线所使用的联锁机柜设计及规格不同，其对应的风扇型号及尺寸也不同，不可通用，该项物资需配套适用于南宁轨道2号线联锁机柜 |  |  | 2021-02-TH-31778 | 5 |  |  | 5
30 | 2021-03-TH-30999 | 输入输出总线接口板 | 块 | CASCO |  | CASCO | / | I/OBUS2输入输出总线接口板12004-103-00 | [5 empty] | 2021-03-TH-30999 | 2 | 2
31 | 2021-03-TH-31000 | 输入输出总线扩展板 | 块 | CASCO |  | CASCO | / | I/OBE2输入输出总线扩展板12004-104-00 | [5 empty] | 2021-03-TH-31000 | 2 | 2
32 | 2021-01-TH-30762 | 联锁机散热风扇 | 个 | CASCO | SJ1225HA2 | CASCO | SJ1225HA2 | ILOCK型220V-240V AC 50/60Hz 0.10A |  | 2021-01-TH-30762 | 6 |  |  |  |  | 6
1号线小计 | [9 empty] | / | 76 | / | / | / | / | / | / |  | /
2号线小计 | [9 empty] | / | / | / | 94 | / | / | / | / |  | /
3号线小计 | [9 empty] | / | / | / | / | / | 75 | / | / |  | /
合计（项目总价） | [9 empty] | / | / | / | / | / | / | 245 | / |  | /
注： | 1.投标人须按附件3技术需求及数量表的顺序进行报价，不允许打乱顺序，不含税单价、不含税合价均精确到小数点后两位。 2.若报价品牌不唯一，则报价无效。