## Sheet2
南宁轨道交通集团（2022）控制中心消防物资采购项目需求清单
序号 | 名称 | 品牌 | 型号及参数 | 单位 | 数量 | 备注
1 | UPS电源蓄电池 | 科华数据股份有限公司 | 型号：6-GFMJ-65A 1、需要符合YD/T 1360-2005《通信用阀控式密封胶体蓄电池》检验依据。 2、阻燃性能要符合GB/T2408-1996第8.3.2FH-I（水平级）和第9.3.2FV-0(垂直级)显示合格要求。 3、电池容量测试10小时率放电结果须≥220AH 4、投标人须提供第三方机构提供的检验报告复印件并加盖制造商公章 5、投标时投标人须提供所投品牌货物制造商针对本产品的原厂销售授权书。 6、投标时投标人须提供制造商出具针对本产品的售后服务承诺函 | 节 | 58
2 | 消防主机蓄电池 | 江苏九华能源科技有限公司 | 规格型号：FM12-28 （12V/28AH） 额定电压：12V，额定容量（20 小时率）：28AH，产品符合CE认证 | 节 | 8
3 | 气体灭火控制盘蓄电池 | 江苏九华能源科技有限公司 | 规格型号：FM12-7（12V/7AH） 额定电压：12V，额定容量（20 小时率）：7.5AH，产品符合CE认证 | 节 | 20
4 | 消防电源监控器蓄电池 | 奥特多 | 规格型号：OT20-12（12V20Ah/20HR） 电压：12V,额定容量（20小时率）：20Ah | 节 | 4
5 | 防火门监控器蓄电池 | 奥特多 | 规格型号：OT4.5-12（12V4.5Ah/20HR） 电压：12V,额定容量（20小时率）：4.5Ah | 节 | 2
6 | 阀控密封式铅酸蓄电池 | 志源塑胶制品（惠州）有限公司 | 12V/1.2A，电压：12V,额定容量（20小时率）：1.2Ah | 节 | 310
7 | 水带 | 白沙 | 8-65-25，有里衬消防水带型号8-65-25，材料：涤纶长丝/塑料 | 条 | 12
8 | 水枪 | 白沙 | QZ3.5/7.5 | 个 | 12
9 | 自动排气阀 |  | DN25 | 个 | 2
10 | 消火栓箱门扣（左） |  | MS503（90mm) | 套 | 50
11 | 消火栓箱门扣（右） |  | MS503（90mm) | 套 | 50
12 | 软管 |  | JPS-0.8-19/25 | 米 | 30
13 | 铜球阀 |  | DN25 | 个 | 30
14 | 浮球阀 |  | DN40 | 套 | 1
15 | 压力表铜管 |  | DN15 | 条 | 6
16 | 压力表三通旋塞阀 |  | DN15 | 个 | 6
17 | 压力表 |  | DN15（2.5Mpa） | 个 | 8
18 | 双面单向疏散灯 | 劳士 | 符合国家标准 | 块 | 20
19 | 双面双向疏散灯 | 劳士 | 符合国家标准 | 块 | 10
20 | 单面左向疏散灯 | 劳士 | 符合国家标准 | 块 | 30
21 | 单面右向疏散灯 | 劳士 | 符合国家标准 | 块 | 40
22 | 安全出口灯 | 劳士 | 符合国家标准 | 块 | 30
23 | 应急照明灯 | 劳士 | 符合国家标准 | 盏 | 60
24 | 气压罐气囊 |  | 容积：0.77m3，设计压力：0.6MPa，设计温度：80度，直径：800毫米。 | 个 | 2
25 | 自救式呼吸器 | 友安 | 1、防毒时间≥30分钟，防毒、防火、防热辐射、防烟多种保护，密封性好，适用于成年人各种面形；防护对象：一氧化碳（CO）、氰化氢（HCN）、毒烟、毒雾，油雾透过系数＜5%，吸气阻力＜800Pa，呼气阻力＜300Pa，符合公安部标准GB21976.7-2012规定。 2、投标时须提供国家消防装备质量监督检验中心检验报告和3C认证证书复印件并加盖制造商公章。 3、投标时投标人须提供所投品牌货物制造商针对本产品的原厂销售授权书。 4、投标时投标人须提供制造商出具针对本产品的售后服务承诺函 | 套 | 138
26 | 蜂鸣器 |  | DC3-24V | 个 | 9
27 | 阻燃线 |  | 2*1.5（100米/卷） | 卷 | 2
28 | 镀锌管 |  | 20mm（2.8米/条） | 条 | 30
29 | 手提式干粉灭火器 | 洪湖 | MFZ/ABC5型手提式干粉灭火器（5KG） 1、MFZ/ABC5型 ，手提式干粉灭火器，包装单位：5公斤/具，3A灭火能力；符合《消防类产品型式认可实施规则 灭火器产品》质量标准。 2、投标时须提供符合国家消防装备质量监督检验中心检验报告复印件以及3C认证证书并加盖厂家公章； 3、投标时投标人须提供所投品牌货物制造商针对本产品的原厂销售授权书。 4、投标时投标人须提供制造商出具针对本产品的售后服务承诺函 | 瓶 | 2000
30 | 灭火器箱 | 洪湖 | 1、5KG*2，红色，可放置2具5kg灭火器，铁皮，厚度≥0.6mm。 2、投标时投标人须提供所投品牌货物制造商针对本产品的原厂销售授权书。 3、投标时投标人须提供制造商出具针对本产品的售后服务承诺函 | 具 | 30
31 | 输入输出模块 | 诺帝菲尔 | JSKM-CMM-9G 投标时投标人须提供制造商出具针对本产品的售后服务承诺函 | 个 | 5
32 | 输入模块 | 诺帝菲尔 | JSM-FMM-9G 投标时投标人须提供制造商出具针对本产品的售后服务承诺函 | 个 | 10
33 | 输出模块 | 诺帝菲尔 | JKM-FCM-9G 投标时投标人须提供制造商出具针对本产品的售后服务承诺函 | 个 | 5
34 | 手动报警按钮 | 诺帝菲尔 | J-SAP-M-M500KC 投标时投标人须提供制造商出具针对本产品的售后服务承诺函 | 个 | 15
35 | 消火栓按钮 | 诺帝菲尔 | J-XAP-M-M500HC 投标时投标人须提供制造商出具针对本产品的售后服务承诺函 | 个 | 30
36 | 点型光电感烟火灾探测器 | 诺帝菲尔 | JTY.GD-FSP-951G 投标时投标人须提供制造商出具针对本产品的售后服务承诺函 | 个 | 40
37 | 点型感温火灾探测器 | 诺帝菲尔 | JTW-BD-FST-951G 投标时投标人须提供制造商出具针对本产品的售后服务承诺函 | 个 | 20
38 | 气体灭火控制盘主板 | 诺帝菲尔 | RP-1002PLUS主机板 投标时投标人须提供制造商出具针对本产品的售后服务承诺函 | 块 | 11
39 | 紧急启/停按钮 | 诺帝菲尔 | NBG-1002 投标时投标人须提供制造商出具针对本产品的售后服务承诺函 | 个 | 5
40 | 消防主机电源盘 | 诺帝菲尔 | CPS-24E 投标时投标人须提供制造商出具针对本产品的售后服务承诺函 | 台 | 2
41 | 四路音频输出终端 | DSPPA（迪士普） | MAG6804 | 台 | 9
42 | 挡烟垂壁控制器 | 江西三星阿兰德（ALAND） | YCB—K—220/24—ALAND | 台 | 12
43 | 消防电话分机 | 北京原杰 | HTEL-E | 台 | 10
44 | 热过载继电器 | ABB | TA25DU-M | 个 | 1