## Sheet1
南宁轨道交通集团运营分公司2021年摩托罗拉采购项目 分项报价表
序号 | 物料编码 | 物料名称 | 参考品牌型号 |  | 报价品牌型号 |  | 物料描述 | 单位 | 1号线 |  | 2号线 |  | 总数量 | 不含税单价 | 不含税合价 | 税率
|  |  | 参考品牌 | 参考型号 | 报价品牌 | 报价型号 |  |  | 计划序号 | 数量 | 计划序号 | 数量
1 | 2021-01-TH-30783 | 800M双载频基站 | 摩托罗拉 | MTS4 |  |  | 包括：冗余基站控制器，射频分配系统，机柜电源 | 套 | 2021-01-TH-30783 | 1
2 | 2021-01-TH-30717 | TETRA调度控制台（台式麦克风、台式扬声器） | 摩托罗拉 | B1909 |  |  | 含台式麦克风、台式扬声器 | 套 | 2021-01-TH-30717 | 1
3 | 2021-02-TH-33943 | 车载台主机 | 摩托罗拉 | MTM5200 Databox |  |  | 摩托罗拉原装主机电器特性：（1）尺寸 45mmx170mmx195mm. (H×W×D) 仅电台（2）重量 1070g（仅电台） （3）通话组TMO 2048（4）通话组DMO 1024（5）国家代码/网络代码列表 100（6）扫描列表 40个列表，每个列表含20个通话组（7）工作模式 集群和直接对讲（8）工作温度 -30°C~+60°C（9）存储温度 -40~+85°C（10）固定式使用-设有露天防护场所 ETS 300 019-1-5 class 3.2（11）移动式使用-陆地车辆设施 ETS 300 019-1-5 class 5.2（12）防尘防水标准 IP54（13）抗冲击、抗振动标准 满足最为严厉的军标MIL-STD 810 C/D/E/F/G，优于TETRA的标准。 | 台 |  |  | 2021-02-TH-33943 | 3
4 | 2021-02-TH-33951 | 广域网接口设备(CWR) | 摩托罗拉 | ST6700 |  |  | WAN Ports（x4）：E1,RJ45；router connection port（x4）：62 pin AMP high density connector；input power：not application（power from S6000 router）；尺寸：325*440*44（mm）；重量：5kg；温度：0-50℃ | 台 |  |  | 2021-02-TH-33951 | 1
5 | 2021-02-TH-33950 | 核心路由器/网关路由器（CR/GR） | 摩托罗拉 | S6000 |  |  | 附带ST6000D+ST6615C两个模块 物料描述：LAN端口；10/100 Base-T Ethernet，RJ45E1WAN（x12）模块：CE1/E1；RJ45E1WAN（x4）模块：CE1/E1；RJ45Console端口：RS232，9针D型接口AC交流输入电压：100~240VACAC交流输入频率：50~60HzAC交流输入功率（带模块工作时）：62WAC交流输入功率（不带模块工作时）：47W发热量（带模块工作时）：210 BTU/hr发热量（不带模块工作时）：161 BTU/hr长*宽*高：305*430*43（1U高）重量：4.6K | 套 |  |  | 2021-02-TH-33950 | 1
6 | 2021-02-TH-33947 | 基站PSU电源备件 | 摩托罗拉 | WAPN4335 |  |  | 额度输入电压为-48VDC或220VAC | 套 | 2021-01-TH-31360 | 3 | 2021-02-TH-33947 | 3
7 | 2021-02-TH-33948 | 基站控制器 | 摩托罗拉 | GMCN4737A |  |  | TSC提供到TETRA系统网络中心的远端链路，并通过以太网控制收发信机。TSC同时包括基站参考ISA (SRI)时间和频率基准模块，此模块包含高稳定度晶振，高稳定度晶振提供频率参考。适用于摩托罗拉MTS4基站 | 套 | 2021-01-TH-31361 | 2 | 2021-02-TH-33948 | 2
8 | 2021-01-TH-30716 | 基站收发信机 | 摩托罗拉 | GMTF4695A |  |  | 每个收发信机可采用2或3分集接收机和25KHz信道间隔的发信机，每收发信机4个时隙，第1个收发信机载频的第1个时隙为控制信道 | 套 | 2021-01-TH-30716/2021-01-TH-31362 | 4
1号线小计 | [8 empty] | / | 11 | / | / | / | / |  | /
2号线小计 | [8 empty] | / | / | / | 10 | / | / |  | /
合计 | [8 empty] | / | / | / | / | 0 | / | 0 | /
注： | 1.投标人须按附件3技术需求及数量表的顺序进行报价，不允许打乱顺序，不含税单价、不含税合价均精确到小数点后两位。 2.若报价品牌不唯一，则报价无效。