## 技术需求及数量表
附件3：
南宁轨道交通运营有限公司1号线专用无线系统 NTP S600 网络时间服务器采购项目技术需求及数量表
序号 | 物料编码 | 物料名称 | 品牌/生产厂家 | 型号 | 物料描述 | 单位 | 1号线 |  | 总数量 | 备注
[7 empty] | 计划序号 | 数量
1 |  | NTP服务器 | Microsemi | SyncServer S600 PN：090-15200-603 | 1、高宽深：40.3cm*43.8cm*45cm（1U高） 2、重量：5.7kg 3、工作温度：-5~55℃ 4、供电需求：100~220VAV，48~63HZ。40~60VDC，65W，1.5A 5、工作湿度：5&~95% 6、RoHS/WEEE，1各console端口，支持SNMPv3 7、定时基准口：Ethernet UDP广播，RJ45 8、Console端口：RS232，9针D型接口 9、GPS RF射频输入(×1)：50欧姆，BNC型接口 10、有源天线电源：12VDC，通过RF射频输入接口 11、含服务器安装及调试 | 台 | 2022-01-TH-36613 | 1 | 1