## 分项报价表
南宁轨道交通运营有限公司共享电单车分布式充电柜施工材料采购项目 分项报价表
序号 | 物料编码 | 物料名称 | 参考品牌型号 |  | 报价品牌型号 |  | 物料描述 | 单位 | 总数量 | 不含税单价 | 不含税合价 | 税率
|  |  | 参考品牌 | 参考型号 | 报价品牌 | 报价型号
1 |  | 电力电缆 | 纵览、金龙兴、阳工、起帆、曙光、远东、广西家友、广西精工、南佳 | WDZB-YJY-4*50+1*25 |  |  | 0.6/1kv低烟无卤阻燃电缆WDZB-YJY-4*50+1*25 | 米 | 776
2 |  | 电力电缆 | 纵览、金龙兴、阳工、起帆、曙光、远东、广西家友、广西精工、南佳 | WDZB-YJY-4*25+1*16 |  |  | 0.6/1kv低烟无卤阻燃电缆WDZB-YJY-4*25+1*16 | 米 | 1000
3 |  | 电力电缆 | 纵览、金龙兴、阳工、起帆、曙光、远东、广西家友、广西精工、南佳 | WDZB-YJY-2*10㎡ |  |  | WDZB-YJY-2*10㎡ | 米 | 100
4 |  | 不锈钢配电箱 |  | 60cm*120cm*30cm |  |  | 落地式，明装，304不锈钢外壳，防护等级：室外防水型，规格60cm*120cm*30cm内附安装横条附件 | 个 | 6
5 |  | 不锈钢配电箱 |  | 60cm*170cm*30cm |  |  | 落地式，明装，304不锈钢外壳，防护等级：室外防水型，规格60cm*170cm*30cm内附安装横条附件 | 个 | 1
6 |  | 低压隔离开关 | 德力西、正泰、施耐德 | INS 160A 3P |  |  | 隔离开关 INS 160A 3P DIN导轨安装 | 个 | 1
7 |  | 低压隔离开关 | 德力西、正泰、施耐德 | 3P 63A |  |  | 3P 63A DIN导轨安装 | 个 | 7
8 |  | 断路器 | 德力西、正泰、施耐德 | 3P 63A |  |  | 3P63A DIN导轨安装 | 个 | 6
9 |  | 塑壳断路器 | 德力西、正泰、施耐德 | 3P 50A |  |  | 3P 50A DIN导轨安装 | 个 | 1
10 |  | 浪涌保护器 | 德力西、正泰、上海人民 | 3P+N |  |  | 自复式过欠压防雷浪涌保护器40KA/3P+N 385V | 个 | 7
11 |  | 电流互感器 | 德力西、正泰、凯蓝电气 | LMZJ1-0.5级 |  |  | LMZJ1-0.5级 30φ 100/5 | 个 | 24
12 |  | 三相四线多功能电度表 | 德力西、正泰、上海人民 | DTS634 |  |  | 380v 1.5(6)A | 个 | 8
13 |  | 接地汇流排 |  | T2铜汇流排4*40*300 |  |  | T2铜汇流排4*40*300 | 条 | 16
14 |  | 漏电保护开关 | 德力西、正泰、施耐德 | 63A 2P D型 |  |  | 63A 2P D型 | 个 | 9
15 |  | 漏电保护开关 | 德力西、正泰、施耐德 | 32A 2P D型 |  |  | 32A 2P D型 | 个 | 29
16 |  | cpvc电力电缆保护管 |  | 外径110mm 1.6MPa 6m/根 |  |  | 外径110mm 1.6MPa 6m/根 | 根 | 42
17 |  | 电缆挂钩 |  | 双孔38型 |  |  | 铝合金隧道矿用电缆挂钩,双孔38型，需承重WDZB-YJY-4*50+1*25电缆 | 个 | 140
18 |  | DT冷压接线铜鼻子 |  | 紫铜DT接线鼻50mm² |  |  | 紫铜DT接线鼻50mm² | 个 | 35
19 |  | DT冷压接线铜鼻子 |  | 紫铜DT接线鼻25mm² |  |  | 紫铜DT接线鼻25mm² | 个 | 44
20 |  | DT冷压接线铜鼻子 |  | 紫铜DT接线鼻16mm² |  |  | 紫铜DT接线鼻16mm² | 个 | 6
21 |  | DT冷压接线铜鼻子 |  | 紫铜DT接线鼻10mm² |  |  | 紫铜DT接线鼻10mm² | 个 | 80
22 |  | 电缆热缩终端 |  | SY-1KV |  |  | 规格4*50mm²+1*25mm² | 套 | 4
23 |  | 电缆热缩终端 |  | SY-1KV |  |  | 规格4*25mm²+1*16mm² | 套 | 4
24 |  | 电缆热缩终端 |  | SY-1KV |  |  | 规格2*10mm² | 套 | 32
25 |  | 电缆热缩终端 |  | SY-1KV |  |  | 规格5*10mm² | 套 | 2
26 |  | 不锈钢扎带 |  | 7.9*300mm，100根/包 |  |  | 304不锈钢材质，7.9*300mm，100根/包 | 包 | 8
27 |  | 钢制C45导轨 |  | 钢制C45导轨35mm |  |  | 钢制C45导轨35mm，长度1米/根 | 条 | 24
28 |  | 304不锈钢膨胀螺栓 |  | M8*80 |  |  | 304不锈钢，M8*80 | 颗 | 350
29 |  | 电缆桥架 |  | 100*100，2米/根， |  |  | 喷塑热镀锌梯形线槽，100*100，2米/根，含安装附件 | 根 | 45
30 |  | 电缆桥架托臂 |  | 钢制托臂，镀锌，靠墙安装长度120mm |  |  | 钢制托臂，镀锌，靠墙安装长度120mm，与本项目电缆桥架配套使用 | 个 | 20
31 |  | 电缆桥架吊架 |  | 钢制托臂，镀锌垂直安装，安装螺杆长度为500mm/根，托臂左右孔距,长度≥120mm |  |  | 钢制托臂，镀锌，垂直安装长度120mm，垂直安装，安装螺杆长度为,500mm/根，托臂左右孔距,长度≥120mm，与本项目电缆桥架配套使用 | 组 | 25 |  | 0
合计 | [8 empty] | 2852 | / | 0 | /
注： | 1.投标人须按附件3技术需求及数量表的顺序进行报价，不允许打乱顺序，不含税单价、不含税合价均精确到小数点后两位。 2.若报价品牌不唯一，则报价无效。