## 技术需求及数量表
运营公司滴滴共享电单车分布式充电柜二期项目施工材料 技术需求及数量表
序号 | 物料编码 | 物料名称 | 品牌/生产厂家 | 型号 | 物料描述 | 单位 | 总数量
1 |  | 电力电缆 | 纵览、昆电工、顺帆 | WDZB-YJY-4*35+1*16 | 0.6/1kv低烟无卤阻燃电缆 | 米 | 530
2 |  | 电力电缆 | 纵览、昆电工、顺帆 | WDZB-YJY-2*10㎡ | 0.6/1kv低烟无卤阻燃电缆 | 米 | 180
3 |  | 铜芯聚氯乙烯绝缘硬电线 | 纵览、昆电工、顺帆 | BV2.5mm2 | 100m/卷（颜色：黄绿） | 卷 | 1
4 |  | 铜芯聚氯乙烯绝缘硬电线 | 纵览、昆电工、顺帆 | BV2.5mm2 | 100m/卷（颜色：黄） | 卷 | 1
5 |  | 铜芯聚氯乙烯绝缘硬电线 | 纵览、昆电工、顺帆 | BV2.5mm2 | 100m/卷（颜色：绿） | 卷 | 1
6 |  | 铜芯聚氯乙烯绝缘硬电线 | 纵览、昆电工、顺帆 | BV2.5mm2 | 100m/卷（颜色：红） | 卷 | 1
7 |  | 六类网线 |  | 千兆网线 | 纯铜材质，CAT6类非屏蔽双绞线 | 米 | 80
8 |  | 六类网线水晶头 |  |  | 千兆网线接线端子 | 个 | 34
9 |  | 不锈钢配电箱 | 铭宇电气、江民、凯越 | 60cm*120cm*30cm | 落地式，明装，带30cm安装脚（可膨胀螺栓固定），304不锈钢外壳（1.5毫米），防护等级：室外防水型，规格60cm*120cm*30cm内附安装横条附件（通风格栅加装防虫网，箱门带接地线，带锁扣配铜挂锁带挡水盒，箱门外侧喷涂“有电危险”标识） | 个 | 2
10 |  | 低压隔离开关 | 施耐德、正泰、德力西 | INS 100A 3P | 隔离开关 DIN导轨安装，带防触电透明隔板 | 个 | 2
11 |  | 漏电保护开关 | 正泰、施耐德、德力西 | 63A 2P D型 | 220V交流 具备漏电保护功能 | 个 | 12
12 |  | 漏电保护开关 | 正泰、施耐德、德力西 | 32A 2P D型 | 220V交流 具备漏电保护功能 | 个 | 5
13 |  | 浪涌保护器 | 德力西、正泰、上海人民 | 3P+N | 自复式过欠压防雷浪涌保护器40KA 385V | 个 | 2
14 |  | 电流互感器 | 正泰、人民、德力西 | LMZJ1-0.5级 | 30φ 100/5，提供计量院检测报告 | 个 | 6
15 |  | 三相四线多功能电度表 | 正泰、安科瑞、德力西 | DTS343-3T | 电压规格：3*220/380v 电流规格：3*1.5(6)A（具备远程抄表功能，自带无线网卡，需提供计量院检测报告） | 个 | 2
16 |  | 接地汇流排 | 凤凰金具、辉迈电力、火炬 | 4*40*300 | T2铜材质，300mm/条 | 条 | 4
17 |  | 低压绝缘子 | 中正端子、海坦、伍亿 | 30*M6 | 配电柜汇流排专用绝缘子，配双螺杆及螺母。 | 个 | 8
18 |  | cpvc电力电缆保护管 |  | 外径65mm 1.6MPa | PVC材质，6m/根 | 根 | 11
19 |  | cpvc电力电缆保护管 |  | 外径32mm 1.6MPa | PVC材质，6m/根 | 根 | 20
20 |  | cpvc电力电缆保护管直通 |  | 内径65mm 1.6MPa | PVC材质，直通接头 | 个 | 11
21 |  | cpvc电力电缆保护管直通 |  | 内径32mm 1.6MPa | PVC材质，直通接头 | 个 | 6
22 |  | cpvc电力电缆保护管90°大弧弯头 |  | 内径65mm 1.6MPa | PVC材质，大弧弯头，用于埋电缆管串联 | 个 | 8
23 |  | cpvc电力电缆保护管90°大弧弯头 |  | 内径32mm 1.6MPa | PVC材质，大弧弯头，用于埋电缆管串联 | 个 | 36
24 |  | PVC管胶水 |  | 500ml | pvc排水管给水管胶水 | 瓶 | 2
25 |  | DT冷压接线铜鼻子 | 凤凰金具、德力西、强力 | 紫铜DT接线鼻35mm² |  | 个 | 32
26 |  | DT冷压接线铜鼻子 | 凤凰金具、德力西、强力 | 紫铜DT接线鼻16mm² |  | 个 | 8
27 |  | OT冷压接线端子 | 凤凰金具、德力西、正泰 | 紫铜OT接线端子2.5mm² |  | 个 | 40
28 |  | 电缆热缩终端 | 民赛集团、凤凰、永固 | SY-1KV | 规格2*10mm² | 套 | 34
29 |  | 电缆热缩终端 | 民赛集团、凤凰、永固 | SY-1KV | 规格4*35mm²+1*16mm² | 套 | 4
30 |  | 钢制C45导轨 | 德力西、正泰、菲尔普 | 钢制C45导轨35mm | 长度1米/根 | 根 | 4
31 |  | 304不锈钢膨胀螺栓 |  | M8*80 | 304不锈钢，M8*80 | 颗 | 200
32 |  | 外六角螺栓 |  | M6*35 | 304不锈钢材质，M6*35，外六角螺栓配螺母及垫片 | 颗 | 60
1347