## Sheet1 (hidden)
单一品牌物资明细表
序号 | 线路 | 物资编码 | 物资名称 | 品牌 | 生产厂家 | 型号 | 技术参数 | 申报理由 | 申报部门（中心） | 专业 | 技术室核实 | 分中心回复 | 提供参考品牌或退计划
1 | 3号线 | 02220104041 | 紧急按钮控制器主控板 | 鼎桥 |  | EM-BOX | WX7.826.074.PCB；与3号线紧急按钮控制器配套使用。 | 与3号线紧急按钮控制器配套使用。 | 通号中心 | AFC | 需要指定品牌 | 指定品牌 |  | 4500
12 | 1、5号线 | 02220118543 | 5&7号轴组件 | MEI |  | 984002241 | 厂家定制，与南宁地铁1、5号线AFC自动售票机纸币识别单元BNR4M-MEI配套使用。 | 5&7号轴组件安装在自动售票机纸币识别模块内部，备件安装孔位、零件尺寸需与BNR4M纸币模块内部安装位置尺寸相匹配，使用其他品牌产品无法安装，设备无法使用。 | 通号中心 | AFC | 不建议指定品牌 | 提议按提报品牌采购 |  | 1000
13 | 5号线 | 02220118549 | BNR4M背板皮带 | MEI |  | 968660001P10 | 厂家定制，与南宁地铁5号线AFC自动售票机纸币识别单元BNR4M-MEI配套使用。 | BNR4M背板皮带安装在自动售票机纸币识别模块内部，备件安装孔位、零件尺寸需与BNR4M纸币模块内部安装位置尺寸相匹配，使用其他品牌产品无法安装，设备无法使用。 | 通号中心 | AFC | 不建议指定品牌 | 提议按提报品牌采购 |  | 59
14 | 5号线 | 02220118551 | BU转向器弹簧 | MEI |  | 665034001 | 厂家定制，与南宁地铁1、5号线AFC自动售票机纸币识别单元BNR4M-MEI配套使用。 | BU转向器弹簧安装在自动售票机纸币识别模块内部，备件安装孔位、零件尺寸需与BNR4M纸币模块内部安装位置尺寸相匹配，使用其他品牌产品无法安装，设备无法使用。 | 通号中心 | AFC | 不建议指定品牌 | 提议按提报品牌采购 |  | 20
15 | 5号线 | 02220118561 | 白色卡扣（84T皮带用) | MEI |  | 955850001 | 84T皮带使用，厂家定制，与南宁地铁1号线、5号线AFC自动售票机纸币识别单元BNR4M-MEI配套使用。 | 白色卡扣（84T皮带用)安装在自动售票机纸币识别模块内部，备件安装孔位、零件尺寸需与BNR4M纸币模块内部安装位置尺寸相匹配，使用其他品牌产品无法安装，设备无法使用。 | 通号中心 | AFC | 不建议指定品牌 | 提议按提报品牌采购 |  | 8
16 | 5号线 | 02220118558 | 侧面纸币向导弹簧 | MEI |  | 660822001 | 厂家定制，与南宁地铁1号线、5号线AFC自动售票机纸币识别单元BNR4M-MEI配套使用。 | 侧面纸币向导弹簧安装在自动售票机纸币识别模块内部，备件安装孔位、零件尺寸需与BNR4M纸币模块内部安装位置尺寸相匹配，使用其他品牌产品无法安装，设备无法使用。 | 通号中心 | AFC | 不建议指定品牌 | 提议按提报品牌采购 |  | 50
17 | 5号线 | 02220118542 | 出币口导光条弹簧 | MEI |  | 650175001 | 厂家定制，与南宁地铁1号线、5号线AFC自动售票机纸币识别单元BNR4M-MEI配套使用。 | 出币口导光条弹簧安装在自动售票机纸币识别模块内部，备件安装孔位、零件尺寸需与BNR4M纸币模块内部安装位置尺寸相匹配，使用其他品牌产品无法安装，设备无法使用。 | 通号中心 | AFC | 不建议指定品牌 | 提议按提报品牌采购 |  | 20
18 | 5号线 | 02220118547 | 定位器球形滚轮&胶圈套件 | MEI |  | 982911001P10 | 厂家定制，与南宁地铁5号线AFC自动售票机纸币识别单元BNR4M-MEI配套使用。 | 定位器球形滚轮&胶圈套件安装在自动售票机纸币识别模块内部，备件安装孔位、零件尺寸需与BNR4M纸币模块内部安装位置尺寸相匹配，使用其他品牌产品无法安装，设备无法使用。 | 通号中心 | AFC | 不建议指定品牌 | 提议按提报品牌采购 |  | 182
19 | 5号线 | 02220118544 | 环状暂存股暂存灰色皮带 | MEI |  | 981538001 | 周长20mm宽8mm 可借样定制 | 环状暂存股暂存灰色皮带安装在自动售票机纸币识别模块内部，备件安装孔位、零件尺寸需与BNR4M纸币模块内部安装位置尺寸相匹配，使用其他品牌产品无法安装，设备无法使用。 | 通号中心 | AFC | 不建议指定品牌 | 提议按提报品牌采购 |  | 70
20 | 5号线 | 02220118559 | 摩擦齿轮 | MEI |  | 668286001-C | 内径：5mm 外径：7mm 材质：橡胶 适用于南宁地铁1号线、5号线AFC自动售票机纸币识别单元BNR4M-MEI设备 | 摩擦齿轮安装在自动售票机纸币识别模块内部，备件安装孔位、零件尺寸需与BNR4M纸币模块内部安装位置尺寸相匹配，使用其他品牌产品无法安装，设备无法使用。 | 通号中心 | AFC | 不建议指定品牌 | 提议按提报品牌采购 |  | 50
21 | 5号线 | 02220118553 | 内侧下部光学读头（发射） | MEI |  | 955096001P1 | 厂家定制，与南宁地铁5号线AFC自动售票机纸币识别单元BNR4M-MEI配套使用。 | 内侧下部光学读头（发射）安装在自动售票机纸币识别模块内部，备件安装孔位、零件尺寸需与BNR4M纸币模块内部安装位置尺寸相匹配，使用其他品牌产品无法安装，设备无法使用。 | 通号中心 | AFC | 需要指定品牌。 | 指定 |  | 3787
22 | 5号线 | 02220118049 | 钱箱入币挡板 | MEI |  | 654873001P10 | 厂家定制，与南宁地铁5号线AFC自动售票机纸币识别单元BNR4M-MEI配套使用。 | 钱箱入币挡板安装在自动售票机纸币识别模块内部，备件安装孔位、零件尺寸需与BNR4M纸币模块内部安装位置尺寸相匹配，使用其他品牌产品无法安装，设备无法使用。 | 通号中心 | AFC | 不建议指定品牌 | 提议按提报品牌采购 |  | 200
23 | 5号线 | 02220118550 | 暂存鼓环状皮带 | MEI |  | 651838001 | 厂家定制，与南宁地铁1号线、5号线AFC自动售票机纸币识别单元BNR4M-MEI配套使用。 | 暂存鼓环状皮带安装在自动售票机纸币识别模块内部，备件安装孔位、零件尺寸需与BNR4M纸币模块内部安装位置尺寸相匹配，使用其他品牌产品无法安装，设备无法使用。 | 通号中心 | AFC | 不建议指定品牌 | 提议按提报品牌采购 |  | 350
24 | 5号线 | 02220118556 | 暂存取出导向板套件 | MEI |  | 984009011P1 | 厂家定制，与南宁地铁5号线AFC自动售票机纸币识别单元BNR4M-MEI配套使用。 | 暂存取出导向板套件安装在自动售票机纸币识别模块内部，备件安装孔位、零件尺寸需与BNR4M纸币模块内部安装位置尺寸相匹配，使用其他品牌产品无法安装，设备无法使用。 | 通号中心 | AFC | 不建议指定品牌 | 提议按提报品牌采购 |  | 366.5
25 | 5号线 | 02220118548 | 纸币识别模块 | 广州广电运通智能科技有限公司 |  | BA-15D | 1.尺存：长80～180 mm，宽度60～96 mm，厚0.06～0.18 mm； 2.供电要求：DC 24V±10%，65W（最大）； 3.通讯接口：串口（RS-232）； 4.存储容量：钱箱1000或2000张（可选），暂存20张； 5.卡钞率：小于3/10万； 6.识别速度：1.5秒/张； 7.真钞接收率(7成新以上，钞票无破损、无皱折、无污损)：≥99%； 8.包含适用于南宁地铁5号线TVM设备的配套硬件和软件。 | 该模块安装在自动售票机上，负责接收识别纸币，其规格型号、尺寸、通讯协议需与5号线自动售票机相匹配，与主控单元存在数据交互，且配置专用软件，如购买其他品牌、型号的备件，将无法使用。 | 通号中心 | AFC | 不建议指定品牌 | 提议按提报品牌采购 |  | 50341.5
26 | 5号线 | 02220118002 | 75T皮带 | MEI |  | 665092001P10 | 带厚1.12mm，带宽6mm，齿距1.82mm，齿高0.62mm | 75T皮带安装在自动售票机纸币识别模块内部，备件安装孔位、零件尺寸需与BNR4M纸币模块内部安装位置尺寸相匹配，使用其他品牌产品无法安装，设备无法使用。 | 通号中心 | AFC | 不建议指定品牌 | 提议按提报品牌采购 |  | 97
27 | 5号线 | 02220118009 | O形皮带 | MEI |  | 953858001P10 | 直径8mm，灰色 | O形皮带安装在自动售票机纸币识别模块内部，备件安装孔位、零件尺寸需与BNR4M纸币模块内部安装位置尺寸相匹配，使用其他品牌产品无法安装，设备无法使用。 | 通号中心 | AFC | 不建议指定品牌 | 提议按提报品牌采购 |  | 300
28 | 5号线 | 02220118022 | 大橡胶圈 | MEI |  | 969865001P10 | 厚度2mm，直径12.8mm | 大橡胶圈安装在自动售票机纸币识别模块内部，备件安装孔位、零件尺寸、接口形式需与BNR4M纸币模块内部安装位置尺寸相匹配，使用其他品牌产品无法安装，设备无法使用。 | 通号中心 | AFC | 不建议指定品牌 | 提议按提报品牌采购 |  | 47
29 | 5号线 | 02220118035 | 后上侧柔性电路板 | MEI |  | 666475001P10 |  | 后上侧柔性电路板安装在自动售票机纸币识别模块内部，备件内携带有MEI专用固件程序且备件安装孔位、零件尺寸、接口形式需与BNR4M纸币模块内部安装位置尺寸相匹配，使用其他品牌产品，电路板将无法安装及通信，设备无法使用。 | 通号中心 | AFC | 需要指定品牌。 | 指定 |  | 238
30 | 5号线 | 02220118036 | 后下侧柔性电路板 | MEI |  | 666488001P10 |  | 后下侧柔性电路板安装在自动售票机纸币识别模块内部，备件内携带有MEI专用固件程序且备件安装孔位、零件尺寸、接口形式需与BNR4M纸币模块内部安装位置尺寸相匹配，使用其他品牌产品，电路板将无法安装及通信，设备无法使用。 | 通号中心 | AFC | 需要指定品牌。 | 指定 |  | 219
31 | 5号线 | 02220118038 | 快门弹簧 | MEI |  | 663150001P10 |  | 快门弹簧安装在自动售票机纸币识别模块内部，备件安装孔位、零件尺寸需与BNR4M纸币模块内部安装位置尺寸相匹配，使用其他品牌产品无法安装，设备无法使用。 | 通号中心 | AFC | 不建议指定品牌 | 提议按提报品牌采购 |  | 50
32 | 5号线 | 02220118045 | 前上侧柔性电路板 | MEI |  | 666459001P10 |  | 前上侧柔性电路板安装在自动售票机纸币识别模块内部，备件内携带有MEI专用固件程序且备件安装孔位、零件尺寸、接口形式需与BNR4M纸币模块内部安装位置尺寸相匹配，使用其他品牌产品，电路板将无法安装及通信，设备无法使用。 | 通号中心 | AFC | 需要指定品牌。 | 指定 |  | 127
33 | 5号线 | 02220118047 | 前下侧柔性电路板 | MEI |  | 666462001P10 |  | 前下侧柔性电路板安装在自动售票机纸币识别模块内部，备件内携带有MEI专用固件程序且备件安装孔位、零件尺寸、接口形式需与BNR4M纸币模块内部安装位置尺寸相匹配，使用其他品牌产品，电路板将无法安装及通信，设备无法使用。 | 通号中心 | AFC | 需要指定品牌。 | 指定 |  | 120
34 | 5号线 | 02220118049 | 钱箱进币挡板 | MEI |  | 654873001P10 | 厂家定制，与南宁地铁1号线、5号线AFC自动售票机纸币识别单元BNR4M-MEI配套使用。 | 钱箱进币挡板安装在自动售票机纸币识别模块内部，备件安装孔位、零件尺寸需与BNR4M纸币模块内部安装位置尺寸相匹配，使用其他品牌产品无法安装，设备无法使用。 | 通号中心 | AFC | 不建议指定品牌 | 提议按提报品牌采购 |  | 200
35 | 5号线 | 02220118050 | 纸币回收箱快门 | MEI |  | 672893001P10 | BNR4M | 纸币回收箱快门安装在自动售票机纸币识别模块内部，备件安装孔位、零件尺寸需与BNR4M纸币模块内部安装位置尺寸相匹配，使用其他品牌产品无法安装，设备无法使用。 | 通号中心 | AFC | 需要指定品牌。 | 指定 |  | 360
36 | 5号线 | 02220118051 | 钱箱快门后段连接曲柄 | MEI |  | 654860001P10 | 定制品 | 箱快门后段连接曲柄安装在自动售票机纸币识别模块内部，备件安装孔位、零件尺寸需与BNR4M纸币模块内部安装位置尺寸相匹配，使用其他品牌产品无法安装，设备无法使用。 | 通号中心 | AFC | 不建议指定品牌 | 提议按提报品牌采购 |  | 150
37 | 5号线 | 02220118052 | 钱箱快门前段连接曲柄 | MEI |  | 654857001P10 | 定制品 | 箱快门前段连接曲柄安装在自动售票机纸币识别模块内部，备件安装孔位、零件尺寸需与BNR4M纸币模块内部安装位置尺寸相匹配，使用其他品牌产品无法安装，设备无法使用。 | 通号中心 | AFC | 不建议指定品牌 | 提议按提报品牌采购 |  | 150
38 | 5号线 | 02220118055 | 三向换向电机套件 | MEI |  | 984001010P1 |  | 三向换向电机套件安装在自动售票机纸币识别模块内部，备件安装孔位、零件尺寸、接口形式需与BNR4M纸币模块内部安装位置尺寸相匹配，使用其他品牌产品无法安装，设备无法使用。 | 通号中心 | AFC | 不建议指定品牌 | 提议按提报品牌采购 |  | 1156
39 | 5号线 | 02220118065 | 小橡胶圈 | MEI |  | 969878001P40 | 厚度2.2mm，直径11mm | 小橡胶圈安装在自动售票机纸币识别模块内部，备件安装孔位、零件尺寸、接口形式需与BNR4M纸币模块内部安装位置尺寸相匹配，使用其他品牌产品无法安装，设备无法使用。 | 通号中心 | AFC | 不建议指定品牌 | 提议按提报品牌采购 |  | 45
40 | 4号线 | 02240201022 | 液晶屏幕 | 三星 |  | LTM230HT12 | 像素特征 : 解析度1920(RGB)×1080, FHD 点间距(mm)0.0885×0.2655 (H×V) 像素排列RGB垂直条状 像素间距(mm)0.2655×0.2655 (H×V) [95PPI] 结构尺寸 : 显示区域(mm)509.76(H) × 286.74(V)开口区域(mm)513.8(H) × 290.8(V)外观尺寸(mm)534(H) × 311.7(V)外观厚度(mm)10.7 (Max.) 外观特征 : 物理形状平面矩形, 有边框外观样式-宽高比16:9 (H:V) | 需与在用设备的品牌一致 | 通号中心 | 电子维修 |  |  |  | 不采购
43 | 5号线 | 02230207015 | 电模块 | 新华三 |  | SFP-GE-T-D | SFP GE电口模块(100m,RJ45) | 1、与既有5号线PIS系统S7503X交换机配套使用。 2、更换品牌型号，将与S7503X交换机无法适配安装及使用，交换机无法识别该模块。 | 通号中心 | 通信 | 技术室建议指定，与交换机配套使用 | 指定 |  | 990
44 | 4、5号线 | 02230213003 | 无线网管单元 | 武汉/智慧地铁 |  | WIM-WFWNMU001 | 1)设备外形：机架式； 2)处理器：2颗Intel Xeon E5-2620 v3， 2.4GHz； 3)内存 ：DDR4，16GB； 4)硬盘： 硬盘类型： SAS； 配置数量≥1个（每块硬盘容量为≥500GB）； 5)I/O适配器 PCI ≥6个； 网卡≥2个千兆以太网口； | 与4、5号线通信车地无线系统中心级设备配套使用 | 通号中心 | 通信 | 技术室建议指定，与车地无线系统配套 | 指定 |  | 12000
45 | 4号线 | 02230312002 | 主变电站光传输SDH光端机 | 烽火通信科技股份有限公司 |  | IBAS 180 | 电源：DC48V 传输距离：40Km 功率：1000W 频率：150MHz 配套板卡：1块EMU、2块E1、2块ESDI、2块O622、2块XCU | 该设备与目前在用设备配套使用，若使用其他品牌可能会导致数据不兼容等问题。 | 通号中心 | 通信 | 技术室建议指定，与传输节点配套 | 指定 |  | 9999
46 | 5号线 | 02230403035 | 双组输出导轨型工业电源 | 广东雅达电子股份有限公司 |  | YDE-DD150-1212 | 1、输入 电压范围20V~72VDC 效率 62~78% 直流电流0.66A/20VDC 0.14A/72VDC 浪涌电流 20A/24VDC 20A/48VDC 漏电流 ＜1mA / 150VDC 2、输出 直流电压DC +V (12V) -V (12V) 额定电流 0.33A 0.33A 电流范围 0~0.33A 0~0.33A 额定功率 8W 纹波与噪声(最大) 100mVp-p 100mVp- 电压精度备注% ±3% 线性调整率 ±1% 负载调整率 ±2% 启动, 上升时间 250ms, 180ms/24VDC 230ms, 150ms/48VDC(保持时间 10ms, 24VDC/48VDC 3、保护 过负载额定输出功率的150%--200% 保护模式：恒定电流限制，负载异常条件移除后可自动恢复 过电压13.8~16.2V 保护模式：关断输出电压，重启后恢复 | 产品尺寸、供电方式、安装方式、输入输出电压范围适用于现场配电柜，若使用其他品牌可能造成无法安装、输入输出电压范围不满足要求。 | 通号中心 | 通信 | 技术室建议指定，用于ups整合系统内部供电 | 指定 |  | 5000
47 | 5号线 | 02230403040 | 遥信遥控单元 | 广东雅达电子股份有限公司 |  | YM-D16K8 | 1、开关量输入最大路数 16路 2、输入形式 输入为无源干节点，各通道都有指示 LED 继电器输出最大路数 8路 3、接点容量 5A/250VAC，5A/30VDC 4、辅助电源输入范围 AC85V~265V or DC85V~330V 或DC20V~60V 5、功耗 <10VA 6、通信类型 RS485，Modbus-RTU 7、地址范围 1~32 8、波特率 2400/4800/9600/19200 9、工作环境 温度 -10℃~55℃ 湿度 20%RH~95%RH | 产品尺寸、供电方式、安装方式、空开控制数量适用于现场配电柜，若使用其他品牌可能造成无法安装、空开控制数量不满足要求。 | 通号中心 | 通信 | 技术室建议指定，用于ups整合系统内部供电 | 指定 |  | 5000
48 | 1号线 | 02230406072 | DSP整流监控板 | 维谛/维谛技术有限公司 |  | ULW2L61Z-ULW2L61U11 | 1.成品板-ULW2L61Z-ULW2L61U11-DSP整流监控板 2.与艾默生UL33-0400L/0300L/0200L配套使用 | 1号线在用电源设备均为维谛设备，若使用其他产品其规格型号及尺寸无法匹配使用。 | 通号中心 | 通信 | 技术室建议指定，用于ups内部板卡 | 指定 |  | 37050
49 | 1号线 | 02230406076 | 逆变监控板 | 维谛/维谛技术有限公司 |  | ULW2L61Z-ULW2L61U12 | 1.成品板-ULW2L61Z-ULW2L61U12-逆变监控制板 2.与艾默生UL33-0400L/0300L/0200L配套使用 | 1号线在用电源设备均为维谛设备，若使用其他产品其规格型号及尺寸无法匹配使用。 | 通号中心 | 通信 | 技术室建议指定，用于ups内部板卡 | 指定 |  | 37050
50 | 4号线 | 02230406075 | UPS主机 | 科华恒盛 |  | KR6000L-J(GDNN) | 一、输入特性： 1、输入电压范围：80～275V 2、电池电压192（144-240）Vac 3、输入功率因数：＞0.99（满载） 二、输出特性： 1、额定功率：6KVA 2、切换时间：0ms 3、输出电压（Vac）：208/220/230/240±1% 三、其他特性： 1、机架式尺寸（宽*深*高）mm：438*500*86（2U） 2、机架式重量：11.4Kg | 产品尺寸、供电方式、安装方式、输入输出电压范围适用于现场一体化机柜，且通信协议与现有网管软件匹配，若使用其他品牌可能造成无法安装、输入输出电压范围、通信协议不满足现场使用要求。 | 通号中心 | 通信 | 技术室建议不指定 | 指定 |  | 8611.2
51 | 3号线 | 02230508002 | 交换机交流电源模块 | 新华三技术有限公司 |  | LSPM2150A | 1.150W； 2.与S5130S-52F-EI 交换机配套使用。 | 该备件为交换机定制部件，交换机可监控其运行状态。若采用其他品牌电源模块，则接口不兼容，设备无法监控其运行状态。 | 通号中心 | 通信 | 技术室建议指定，用于交换机供电 | 指定品牌 |  | 2352
52 | 5号线 | 02231507017 | HBFEC 专用无线 CAD 调度服务器软件 | 远东通信 |  | CDSSS-MT-HBFEC（V1.0版本） |  | 与既有设备配套使用 | 通号中心 | 通信 | 技术室建议指定，配套专用无线系统 | 指定 |  | 15000
53 | 5号线 | 02231507018 | 录音服务器 | 联想 |  | SR650 | 1）处理器类型： 3204 6C 85W 1.9GHz 2）处理器标配数量： 1个，最大支持数目2颗 3）内存： 16GB TruDDR4 2933 MHz 4）硬盘： 3块600GB 10K 12Gbps SAS 2.5英寸，扩展能力24块2.5英寸硬盘 5）RAID： RAID 730-8i 1GB 缓存，支持Raid 0/1/5/10 6）扩展槽： 支持8个PCI-E插槽，支持热插拔； 7）网卡： 配置4口千兆网卡 8）电源： 双电源550W(230V/115V) 白金热拔插电源，电源线2米，国标三孔品字插头。 9）风扇： 7个冗余热插拔风扇、支持单风扇失效 10）光驱： USB DVD-RW 光盘驱动器 11）可管理及维护性： 支持集成管理、自动服务器重启、风扇监视和控制、电源监控、温度监控、启动/关闭、按序重启、本地固件更新、错误日志等； 12）图形化界面： 具有图形管理界面及其他高级管理功能 13）服务： 三年7*24原厂商支持，提供处理器，内存，硬盘监控手段，故障前问题时予以免费保修 14）操作系统： 安装Windows server 2012R2（简体中文），支持redhat Linux、VMware等其它主流操作系统； 15）具备断电回复重启、断网恢复重连功能。 具备断电回复重启、断网恢复重连功能。 16）需含南宁地铁5号线专用无线系统录音录像客户端软件（HBFEC专用无线录音接口软件V1.0 型号：CRECS-ST-HBFECT）及（AcroTetra 录音许可（每 10 路）型号：TRECS-L-U10)软件许可 | 需含南宁地铁5号线专用无线系统录音录像客户端软件及软件许可，与既有设备配套使用 | 通号中心 | 通信 | 技术室建议指定，属于单一品牌清单中 | 指定 |  | 65000
54 | 4号线 | 02231530002 | 智能卡读卡器 | HID |  | OMNIKEY3121 | 尺寸：80×67×28 mm 主机接口：USB 2.0 (向下兼容USB 1.1) 传输速率：12Mbp | 与智能卡配套使用 | 通号中心 | 通信 | 技术室建议指定，与智能卡配套使用 | 指定 |  | 550
55 | 1号线 | 02231303012 | 二级主工作钟模块 | 烟台持久 |  | CJ-EA003 | CJ-EA003，配置30个RS422接口，中远期支持扩展为60个，2个NTP接口，中远期支持扩展为30个，每路子钟输出接口可最少支持连接20个子钟（采用共线方式）。 | 需与在用设备的品牌一致 | 通号中心 | 通信 | 技术室建议指定，用于母钟内部供电 | 指定 |  | 38000
56 | 5号线 | 02210101060 | 大平板天线 | 鼎桥 |  |  | 南宁5号线车辆段无线覆盖LTE备件 1.8G 4PATH天线 | 大平板天线为5号线车辆段无线覆盖LTE备件，平板天线需要接入车辆段的无线网络，采用其他的品牌可能存在不兼容的情况，造成网络不稳定，网络波动出现通信中断时会导致列车紧急制动，影响列车出入段效率。 | 通号中心 | 信号 |  | 需要加入单一品牌，由于大平板天线为5号线车辆段无线覆盖LTE备件，平板天线需要接入车辆段的无线网络，采用其他的品牌可能存在不兼容的情况，造成网络不稳定，网络波动出现通信中断时会导致列车紧急制动，影响列车出入段效率。 |  | 4294
62 | 4号线 | 02210104045 | 交换机 | 杭州华三通信技术有限公司 |  | s3100v3 series | s3100v3 series | 该备件涉及ZC内网配置，需要交控科技进行配置，如使用其他品牌备件，交控科技可能不愿意配置 | 通号中心 | 信号 | 同一系列有不同型号的交换机，是否都可通用，建议明确具体型号 | s3100v3-52tp-ei |  | 5090
63 | 5号线 | 02210104050 | 网络交换机 | 杭州华三通信技术有限公司 |  | S3100V3-52TP-EI |  | 该备件涉及ZC内网配置，需要交控科技进行配置，如使用其他品牌备件，交控科技可能不愿意配置 | 通号中心 | 信号 |  |  |  | 6000
65 | 3号线 | 02210202046 | SFP模块 | 鼎汉 |  | H8569009365 | SM-15KM-1310-10G | 该备件仅与现场使用设备适配，如采用其他品牌备品备件，会导致安装尺寸、孔位不符合，无法安装使用。 | 通号中心 | 信号 | 建议核实品牌、型号 | 品牌：中兴高达 |  | 17736
71 | 1号线 | 02210403003 | 稳压柜控制板 | 上海精达电力稳压器制造有限公司 |  | 5B-22 |  | 该备件为电源系统定制产品，市面上其他产品的硬件参数，无法与既有设备配套使用。 | 通号中心 | 信号 | 目前整机已停产，配件还供货，周期较长 |  |  | 27200
72 | 1号线 | 02210403004 | 稳压柜驱动板 | 上海精达电力稳压器制造有限公司 |  | 5B-2 |  | 该备件为电源系统定制产品，市面上其他产品的硬件参数，无法与既有设备配套使用。 | 通号中心 | 信号 | 目前整机已停产，配件还供货，周期较长 |  |  | 15300
74 | 3号线 | 02210404026 | 机柜风扇 | 科安达 |  | 2800RPM-45W | 适用机型UL33-0400L | 该备件仅与现场使用设备适配，如采用其他品牌备品备件，会导致安装尺寸、孔位不符合，无法安装使用。 | 通号中心 | 信号 | 品牌名称错误. 2022年单一品牌物资，1-5号线只报40K和20K容量 | 品牌名：维谛技术有限公司，UPS机柜有两个型号的风扇，需要新增该型号风扇单一品牌项。 |  | 8815
75 | 3号线 | 02210404024 | 逆变模块 | 河北南皮铁路器材有限责任公司 | 维谛技术有限公司 |  | 与维谛UL33-0600L匹配使用 | 需要与现有设备配套 | 通号中心 | 信号 | 品牌名称错误. 2022年单一品牌物资，1-5号线只报40K和20K容量 | 品牌名：维谛技术有限公司，3号线车辆段、停车场工班使用60K容量UPS，需要新增该容量逆变模块单一品牌项。 |  | 86738
76 | 3号线 | 02210404025 | 配电板 | 太原市京丰铁路电务器材制造有限公司 | 维谛技术有限公司 |  | 适用机型UL33-40kvA | 该备件仅与现场使用设备适配，现场使用的是由太原市京丰铁路电务器材制造有限公司生产的ZYJ7转辙机，国内只有该公司生产ZYJ7转辙机。 | 通号中心 | 信号 | 品牌名称错误. 2022年单一品牌物资，1-5号线只报20K容量 | 品牌名：维谛技术有限公司，需要增加该型号配电板 |  | 35878
77 | 3号线 | 02210404028 | 配电板 | 太原市京丰铁路电务器材制造有限公司 | 维谛技术有限公司 |  | 与维谛UL33-0600L匹配使用 | 该备件仅与现场使用设备适配，现场使用的是由太原市京丰铁路电务器材制造有限公司生产的ZYJ7转辙机，国内只有该公司生产ZYJ7转辙机。 | 通号中心 | 信号 | 品牌名称错误. 2022年单一品牌物资，1-5号线只报20K容量 | 品牌名：维谛技术有限公司，3号线车辆段、停车场工班使用60K容量UPS，需要新增该容量的配电板单一品牌项。 |  | 17939
78 | 3号线 | 02210404027 | 整流模块 | 交控科技股份有限公司 | 维谛技术有限公司 |  | 与维谛UL33-0600L匹配使用 | 需要与现有设备配套 | 通号中心 | 信号 | 品牌名称错误. 2022年单一品牌物资，1-5号线只报40K和20K容量 | 品牌名：维谛技术有限公司，3号线车辆段、停车场工班使用60K容量UPS，需要新增该容量的整流模块单一品牌项。 |  | 30493
79 | 3号线 | 02210404012 | 机柜风扇 | 鼎汉 | 维谛技术有限公司 |  | 适用机型40K，AC230V-14.0W，配套UL33-0400L型艾默生（维谛技术）UPS设备使用。 | 该备件仅与现场使用设备适配，如采用其他品牌备品备件，会导致安装尺寸、孔位不符合，无法安装使用。 | 通号中心 | 信号 | 品牌名称错误 | 品牌名：维谛技术有限公司 |  | 2800
80 | 4号线 | 02210404012 | 机柜风扇 | 鼎汉 | 维谛技术有限公司 |  | 适用机型40K，AC230V-14.0W，配套UL33-0400L型艾默生（维谛技术）UPS设备使用。 | 该备件仅与现场使用设备适配，如采用其他品牌备品备件，会导致安装尺寸、孔位不符合，无法安装使用。 | 通号中心 | 信号 | 品牌名称错误 | 艾默生 |  | 2800
81 | 1号线 | 02210404012 | 机柜风扇 | 鼎汉 | 维谛技术有限公司 |  | 适用机型40K，AC230V-14.0W，配套UL33-0400L型艾默生（维谛技术）UPS设备使用。 | 该备件仅与现场使用设备适配，如采用其他品牌备品备件，会导致安装尺寸、孔位不符合，无法安装使用。 | 通号中心 | 信号 | 品牌名称错误 | 维谛技术有限公司 |  | 2800
82 | 3号线 | 02210404013 | 电池接触器 | 鼎汉 | 维谛技术有限公司 |  | 适用机型40K，配套UL33-0400L型艾默生（维谛技术）UPS设备使用,接触器-主触头3常开-24VDC-380VAC/50A | 该备件仅与现场使用设备适配，如采用其他品牌备品备件，会导致安装尺寸、孔位不符合，无法安装使用。 | 通号中心 | 信号 | 品牌名称错误. 2022年单一品牌物资，1-5号线只报 24VDC-380VAC/30A，配套UL33-0400L型UPS； 24VDC-380VAC/0.78A，配套UL33-0400L型UPS； 24VDC-380VAC/50A，配套UL33-0200L型UPS； | 品牌名：维谛技术有限公司，需要增加该型号电池接触器 |  | 17630
83 | 4号线 | 02210501509 | 电压采集模块 | 科安达 |  | MKCJ-JZ |  | 计轴专用，此备件只有科安达生产 | 通号中心 | 信号 | 品牌名称错误，请核实。 | 核实确为科安达 |  | 15000
92 | 4号线 | 02210502143 | 串口通信板 | 交大微联 |  | RK7902D |  | 需要与现有设备配套 | 通号中心 | 信号 | 2022年单一品牌中，漏项 | 需要加入单一品牌 |  | 36000
93 | 4号线 | 02210502142 | 高速CPU板 | 交大微联 |  | RK7941D |  | 需要与现有设备配套 | 通号中心 | 信号 | 2022年单一品牌中，漏项 | 需要加入单一品牌 |  | 65000
94 | 4号线 | 02210502130 | 驱动板 | 交大微联 |  | RK7905H |  | 该备件仅与现场使用设备适配，如采用其他品牌备品备件，会导致安装尺寸、孔位不符合，无法安装使用。 | 通号中心 | 信号 | 2022年单一品牌中，漏项 | 需要加入单一品牌 |  | 33000
95 | 4号线 | 02210502132 | 系统控制板 | 交大微联 |  | RK1166D |  | 该备件仅与现场使用设备适配，如采用其他品牌备品备件，会导致安装尺寸、孔位不符合，无法安装使用。 | 通号中心 | 信号 | 2022年单一品牌中，漏项 | 需要加入单一品牌 |  | 26000
96 | 4号线 | 02210502133 | 以太网板 | 交大微联 |  | NF1323A |  | 该备件仅与现场使用设备适配，如采用其他品牌备品备件，会导致安装尺寸、孔位不符合，无法安装使用。 | 通号中心 | 信号 | 2022年单一品牌中，漏项 | 需要加入单一品牌 |  | 64000
99 | 1号线 | 02610109129 | 稳压柜交流接触器 | 上海精达电力稳压器制造有限公司 |  | CJX2-1208 | AC220V | 该交流接触器的安装孔位、配件尺寸与稳压柜内预留空间相匹配，如使用其他品牌接触器，需进行安装测试及底座硬件改造，增加故障处理用时，不利于故障应急修复。 | 通号中心 | 信号 | 目前整机已停产，配件还供货，周期较长 |  |  | 570
100 | 2、3号线 | 02610124171 | 波恒压力静接点组 | 西安一信铁路器材有限公司 |  | X2346.204.00B | X波恒压力型 | 现场设备使用的是该厂家的静接点，由于该设备是道岔转换的关键设备，故采用原厂备件。 | 通号中心 | 信号 |  |  | 需指定 | 400
101 | 2、3号线 | 02610124172 | 自补偿动接点组 | 西安一信铁路器材有限公司 |  | X2211.09.00B | X自补偿型 | 现场设备使用的是该厂家的静接点，由于该设备是道岔转换的关键设备，故采用原厂备件。 | 通号中心 | 信号 |  |  | 需指定 | 400

## Sheet2
信号专业2023年单一品牌备品备件物资清单库
公 示 人：南宁轨道交通运营有限公司 公示内容的概况：本项目为信号系统中设备检修的核心备品备件，为保证运营信号设备维护的的质量安全可靠性，提高设备安全性能，根据论证意见，后期将以单一品牌方式采购，现进行公示。 公 示 期 限：2023年12月12日8:30至2023年12月18日18：00（不少于5个工作日 工作时间每天8:30-12:00 14:30-18:00） 异 议 联系方式：伍工 电话：0771-2778254 E-mail：924317404@qq.com 地址：广西壮族自治区南宁市青秀区云景路83号南宁轨道交通屯里车辆段，邮编：530029
序号 | 线路 | 系统 | 物资编码 | 物资名称 | 品牌 | 生产厂家 | 型号 | 技术参数 | 单一品牌物资申报理由（可以附件形式说明）
1 | 3号线 | DCS系统 | 02210201 | BBU | 中兴高达 | 北京中兴高达通信技术有限公司 | ZXSDR B8200 | 尺寸（高x宽x深）：88.4mm x 482.6mm x 197mm；满重配置：8kg，典型功耗（W）：140@25℃（1BPL1）,320@25℃（3BPL1）；电源输入类型：-48V DC；工作电压：-57V DC～40V DC；工作温度：-10℃～+55℃；工作湿度：5% RH～95% RH；最大基带板数目：4。 | 与南宁轨道交通信号DCS系统配套使用(详见附件1)
2 | 4号线 | DCS系统 | 02210201 | BBU | 华为 | 华为技术有限公司 | BBU3910 | BBU3910 尺寸（高x宽x深）：86mm x 442mm x 310mm； 重量：满配置：15kg，典型配置：≤7kg； 电源输入类型：-48V DC； 工作电压：-38.4V DC～-57V DC； 散热能力：配置FANd：1000W，配置FANe：1000W 工作温度：长期工作：-20℃～+55℃，短期工作：+55℃～+60℃； 相对湿度：5% RH～95% RH； 保护级别：IP20； 气压：70kPa～106kPa。 | 与南宁轨道交通信号DCS系统配套使用(详见附件1)
3 | 5号线 | DCS系统 | 02210201 | BBU | 鼎桥 | 鼎桥通信技术有限公司 | eBBU530 | 尺寸：86mm×442mm×310mm（H×W×D） 重量：≤12 kg（满配置） 电压：-48V DC，电压范围：-38.4V DC～-57V DC 功耗：53.5W（机框包含1pcs风扇模块（FAN）和1pcs电源模块（UPEU）） 工作温度：-20℃～+55℃ 相对湿度：5%～95% 气压：70kPa～106kPa 防护等级：IP20 | 与南宁轨道交通信号DCS系统配套使用(详见附件1)
4 | 5号线 | DCS系统 | 02210201 | RRU | 鼎桥 | 鼎桥通信技术有限公司 | eRRU3232b | 尺寸：400mm×300mm×150mm（H×W×D） 重量：≤20 kg 电压：220V AC，电压范围：100V AC～240V AC；最大平均功耗：540W（eRRU3232b（AC）不区分最大平均功耗和最大峰值功耗） 说明： 20W空口规格下，最大平均功耗为350W。 工作温度：-40℃～+50℃ 工作湿度：相对湿度：5%～100% 气压：70 kPa～106 kPa 防震保护：9级烈度 防护等级：IP65 | 与南宁轨道交通信号DCS系统配套使用(详见附件1)
5 | 4、5号线 | DCS系统 | 02210201 | 交转直电源模块 | 华为 | 华为技术有限公司 | ETP4830-A1 | ETP4830-A1嵌入式电源 结构：电源系统 (高x宽x深)：43.6mmx442mmx255mm 重量：≤10kg (含模块) 防护等级：IP20 安装方式：挂耳支持19英寸和ETSI机柜安装 交流输入：输入制式：230V AC单相（L，N），兼容230V AC双火（L，L），输入频率：45Hz～66Hz，额定值为50Hz/60Hz，功率因数：≥0.99（100%负载）； 直流输出：输出电压范围：–42V DC～–58V DC，默认输出电压：–53.5V DC，最大输出功率：2000W | 与南宁轨道交通信号DCS系统配套使用(详见附件1)
6 | 4号线 | DCS系统 | 02210201 | 交转直电源模块 | 华为 | 华为技术有限公司 | ETP48200-C5B6 | ETP48200-C5B6嵌入式电源 结构：电源系统（高×宽×深）：219.5mm×482.6mm×330mm； 重量：≤20kg（不含整流模块）； 防护等级：IP20； 安装方式：支持19英寸机架安装； 进出线方式：上进上出线； 交流输入：输入制式：220/380V AC三相兼容220V AC单相，输入频率：45Hz～66Hz，额定值为50Hz/60Hz，功率因数：≥0.99（额定输入，负载条件下） 直流输出：输出电压范围：–42V DC～–58V DC，默认输出电压：–53.5V DC，最大输出功率：12000W（系统满足N+1备份，长期工作输出电流不超过150A） | 与南宁轨道交通信号DCS系统配套使用(详见附件1)
7 | 5号线 | DCS系统 | 02210201 | 交转直电源模块 | 华为 | 华为技术有限公司 | ETP48100B1 | 尺寸（高×宽×深）：43.6mm×442mm×255mm 输入电压：220V AC 单相电压范围：176V AC～290V AC 输出电压：-53.5V DC 工作温度：-40℃～+60℃ 防护等级：IP20 | 与南宁轨道交通信号DCS系统配套使用(详见附件1)
8 | 4号线 | DCS系统 | 02210201 | 核心网 | 华为 | 华为技术有限公司 | eSE6203 | 控制中心专用eSE6203 尺寸（高×宽×深）：130.5mm×442.0mm×675.0mm 空机框重量：20.8kg（配置2个风扇模块，2个电源输入模块。） 满配置重量：47.8kg 额定输入电压范围：200V AC～240V AC 最大输入电压范围：176V AC～264V AC 额定功率：2000W（每个电源输入模块的 额定功率为 2000W。）说明：机框配置2个电源输入模块，支持1+1冗余。 长期工作温度：0℃～45℃（32℉～113℉） 短期工作温度：-5℃～+55℃（23℉～131℉） 存储温度：-40℃～+70℃（-40℉～+158℉） 长期工作湿度：5% RH～85% RH（无冷凝） 短期工作湿度：5% RH～95% RH（无冷凝） 存储湿度：10% RH～95% RH（无冷凝） 海拔高度：-60m～+3000m | 与南宁轨道交通信号DCS系统配套使用(详见附件1)
9 | 4号线 | DCS系统 | 02210201 | 核心网 | 华为 | 华为技术有限公司 | eSE6201 | 试车线专用eSE6201 尺寸（高×宽×深）：43.6mm×442.0mm×310.0mm，1U机框不需要再配置业务单板，最大支持10K用户，不支持增加单板进行扩容。 空机框重量：7.1kg，满配置重量：7.1kg； 额定输入电压范围：90V AC～290V AC； 最大输入电压范围：90V AC～290V AC； 额定功率：269W； 长期工作温度：0℃～45℃（32℉～113℉）； 短期工作温度：-5℃～+55℃（23℉～131℉）； 存储温度：-40℃～+70℃（-40℉～+158℉）； 长期工作湿度：5% RH～85% RH（无冷凝）； 短期工作湿度：5% RH～95% RH（无冷凝）； 存储湿度：10% RH～95% RH（无冷凝）； 海拔高度：≤4000m。 | 与南宁轨道交通信号DCS系统配套使用(详见附件1)
10 | 5号线 | DCS系统 | 02210201 | 主备控核心网 | 鼎桥 | 鼎桥通信技术有限公司 | ECNS280 | 物理尺寸（高×宽×深）：130.5mm×442.0mm×675.0mm 重量：47.8kg（满配） 额定输入电压范围： OSTA5.0(3U)交流机框： 200V AC～240V AC 额定功率：OSTA5.0(3U)交流机框：2000W（每个交流电源模块的额定功率为2000W） 温度：OSTA5.0(3U)交流机框： 工作温度：0℃～40℃（32℉～104℉） 湿度：长期工作湿度：5% RH～85% RH（无冷凝） 短期工作湿度：5% RH～95% RH（无冷凝） | 与南宁轨道交通信号DCS系统配套使用(详见附件1)
11 | 5号线 | DCS系统 | 02210201 | 试车线核心网 | 鼎桥 | 鼎桥通信技术有限公司 | eSCN230 | 物理尺寸（高×宽×深）：86mm×442mm×310mm 重量（满配）：<6.85kg 电压：-38.4V DC～-57V DC 最大功率：133.5W（一块CNPUb/CNPU+一块UTRPc） 工作温度：-20℃～+55℃ 相对湿度：5%～95% 气压：70kPa～106kPa 防护等级：IP20 | 与南宁轨道交通信号DCS系统配套使用(详见附件1)
12 | 4号线 | DCS系统 | 02210201 | 交换机 | 华为 | 华为技术有限公司 | 华为 NE20E-S8 | NE20E-S8一体化交流机箱组件 尺寸（宽×深×高）：442mm × 220mm × 264mm(6U)； 空配重量：8.5kg，满配重量：26.5kg； 槽位分布：接口卡槽位8个，可以插高速卡和低速卡，以及其他接口卡。NSP槽位2个，MPU槽位2个，电源模块槽位2个，风扇模块1个。 典型功耗：703W；典型散热值：2280.8 BTU/hour 工作环境温度：长期： 0°C～45°C,短期： -5°C～55°C； 工作环境相对湿度：长期：5%to85%RH,非凝露，短期：5% to95%RH,非凝露 | 与南宁轨道交通信号DCS系统配套使用(详见附件1)
13 | 5号线 | DCS系统 | 02210201 | 交换机 | 华为 | 华为技术有限公司 | S7706 | 产品类型：路由交换机、POE交换机应用层级：三层 外形尺寸（宽×深×高，不包含挂耳尺寸）：不安装分线齿：442mm×517.4mm×441.7mm（10U高） 重量：空配重量15kg，满配重量61.8kg 背板带宽：3.84Tbps/5.12Tbps包转发率：1152Mpps/2880Mpps 端口结构：模块化电源电压：AC 90-290V DC -38.4--72 电源功率：1600W，最大POE功率8800W 。 | 与南宁轨道交通信号DCS系统配套使用(详见附件1)
14 | 4号线 | DCS系统 | 02210201 | 核心网交换机交流风扇单元 | 华为 | 华为技术有限公司 | CR2M008FBX11 | NE20E-S8交流风扇单元，型号CR2M008FBX11； 槽位：slot15； 尺寸（宽×深×高）：50mm×226mm×219mm； 重量：1.7kg； 风扇数量：9； 功耗：27W； 噪声：61dB,<72dB(满足ETSI 72dBA宣传) | 与南宁轨道交通信号DCS系统配套使用(详见附件1)
15 | 5号线 | DCS系统 | 02210201 | 核心网交换机集中监测板 | 华为 | 华为技术有限公司 | EH1D20OCMUO0 | ·尺寸(宽×深×高):112.9mm×412.7mm×19.8mm。重量:0.22kg ·最大功耗:1w | 与南宁轨道交通信号DCS系统配套使用(详见附件1)
16 | 4、5号线 | DCS系统 | 02210201 | DCDU电源模块 | 华为 | 华为技术有限公司 | DCDU-12B | DCDU-12B直流配电单元 尺寸(高x宽x深)：DCDU-12B是1U高的盒体，可安装于19英寸机柜或机架中，具体尺寸：42mm x482.6mmx65mm(带挂耳) 重量：1.95kg 输入电压:-48V DC 输入电流:160A -48V输出配电：10x30A熔丝配电(单路输出电流不超过25A) 工作温度：-40°C~+60°C 防护等级：IP20 接口防雷指标：-48V DC电源接口，浪涌，差模:2kV (1.2/50ps)，共模:4kV (1.2/50us) -48V DC电源接口，冲击电流，差模: 10kA (8/20ps)，共模: 20kA (8/20us) | 与南宁轨道交通信号DCS系统配套使用(详见附件1)
17 | 5号线 | DCS系统 | 02210201 | 交换机 | 华为 | 华为技术有限公司 | CE6881-48S6CQ | 电源电压 AC 90-290V，DC -38.4--75V，HVDC：190-400V 最大功率 整机最大功耗：349W 外形尺寸 442×420×43.6mm 重量 7.8Kg | 与南宁轨道交通信号DCS系统配套使用(详见附件1)
18 | 5号线 | DCS系统 | 02210201 | 交换机 | 华为 | 华为技术有限公司 | S6730-H24X6C | 电源电压 额定电压范围：100-240V AC；50/60Hz，最大电压范围：90-290V AC；45-65Hz 最大功率 600 AC电源 外形尺寸 442×420×43.6mm | 与南宁轨道交通信号DCS系统配套使用(详见附件1)
19 | 4号线 | DCS系统 | 02210201 | 交换机 | 赫斯曼 | 赫斯曼中国有限公司 | MSP30-16040SCZ999HHE2A | 导轨式千兆位以太网工业交换机，无风扇设计； 端口类型和数量：快速以太网端口总数:16，千兆以太网端口：4； 电源/信号触点：2个插入式接线端子，4针； V.24接口：1个RJ45插座； SD卡插槽：1个SD卡槽，用于连接自动配置适配器ACA31； USB接口：1个USB连接自动配置适配器ACA21-USB； 工作电压：24V DC (18-32 )V； 功率消耗：17.0W； 以BTU (IT)/h为单位的功率输出：58。 尺寸（宽×高×深）：314 mm x 148 mm x 142 mm 重量：2.4kg 安装方式：导轨 | 与南宁轨道交通信号DCS系统配套使用(详见附件1)
20 | 4号线 | DCS系统 | 02210201 | 交换机 | 赫斯曼 | 赫斯曼中国有限公司 | RS30-1602O6O6SDAEHX | 导轨式千兆位/快速以太网工业交换机，无风扇设计； 端口类型和数量：总共18个端口:16个标准10/100 BASE TX，RJ45；上行链路1: 1个千兆位SFP插槽；上行链路2: 1个千兆位SFP插槽； 电源/信号触点：2个插入式接线端子，6针； V.24接口：1个RJ11插座； USB接口：1个USB用于连接自动配置适配器ACA21-USB； 工作电压：12/24/48V DC(9.6-60)V，24V AC(18-30)V(冗余)； 功率消耗：13.0W； 电源热输出（单位：BTU (IT)/h）：44.4； 尺寸（宽×高×深）：110 mm x 131 mm x 111 mm； 重量：600g； 安装方式：导轨 | 与南宁轨道交通信号DCS系统配套使用(详见附件1)
21 | 4号线 | DCS系统 | 02210201 | ATC网交换机 | 赫斯曼 | 赫斯曼中国有限公司 | GRS1042-AT2ZSHH02Z9HHSE3AMR | 模块化管理工业交换机，无风扇设计，19英寸机架安装；端口类型和数量：端口总数多达28个基本单元12个固定端口:2个GE/2.5GE SFP插槽加上10个FE/GE TX端口可扩展到两个介质模块插槽；每个模块8个FE/GE端口； 电源/信号触点：电源输入1: 3针插入式端子板，信号触点:2针插入式端子板，电源输入2: 3针插入式端子板一起操作； V.24接口：1个RJ45插座； SD卡插槽：1个SD卡槽，用于连接自动配置适配器ACA31； USB接口：1个USB用于连接自动配置适配器ACA21-USB； 工作电压：电源输入1:60 - 250 V DC和110 - 240 V AC，电源输入2:60 - 250 V DC和110 - 240 V AC； 功率消耗：32W； 电源热输出（单位：BTU (IT)/h）：110； 尺寸（宽×高×深）：444 mm x 44 mm x 354 mm； 重量：3600g； 安装方式：机架固定安装 | 与南宁轨道交通信号DCS系统配套使用(详见附件1)
22 | 5号线 | DCS系统 | 02210201 | 交换机 | 赫斯曼 | 赫斯曼中国有限公司 | GRS1042-AT2ZSHH01Z9HHSE2A99 | 在用设备配置GMM40-TTTTTTTTSZ9HHS电模块2个，GMM40-OOOOTTTTSZ9HHS电模块2个，GPS1-KSZ9HH电源模块4个，M-FAST SFP-SM/LC光模块4个，M-SFP-LX/LC光模块4个。 | 与南宁轨道交通信号DCS系统配套使用(详见附件1)
23 | 5号线 | DCS系统 | 02210201 | 交换机 | 赫斯曼 | 赫斯曼中国有限公司 | GRS1042-AT2ZSHH01Z9HHSE3AMR | 在用设备配置GMM40-TTTTTTTTSZ9HHS电模块1个，GPS1-KSZ9HH电源模块2个，M-SFP-LX+/LC光模块1个。 | 与南宁轨道交通信号DCS系统配套使用(详见附件1)
24 | 5号线 | DCS系统 | 02210201 | 交换机 | 赫斯曼 | 赫斯曼中国有限公司 | GRS1042-AT2ZSHH01Z9HHSE2A99 | 在用设备配置GMM40-OOOOTTTTSZ9HHS电模块1个，GMM40-TTTTTTTTSZ9HHS电模块1个，GPS1-KSZ9HH电源模块2个，M-FAST SFP-SM/LC光模块1个，M-SFP-LX/LC光模块2个。 | 与南宁轨道交通信号DCS系统配套使用(详见附件1)
25 | 5号线 | DCS系统 | 02210201 | 电模块 | 赫斯曼 | 赫斯曼中国有限公司 | GMM40-TTTTTTTTSZ9HHS | GRS交换机电口介质模块，提供8个千兆电缆端口 | 与南宁轨道交通信号DCS系统配套使用(详见附件1)
26 | 5号线 | DCS系统 | 02210201 | 电模块 | 赫斯曼 | 赫斯曼中国有限公司 | GMM40-OOOOTTTTSZ9HHS | GRS交换机电口介质模块，提供4个SFP插槽和4个千兆电口 | 与南宁轨道交通信号DCS系统配套使用(详见附件1)
27 | 5号线 | DCS系统 | 02210201 | 光模块 | 赫斯曼 | 赫斯曼中国有限公司 | M-FAST SFP-SM/LC | 百兆SFP单模光纤模块，有效距离0-30km | 与南宁轨道交通信号DCS系统配套使用(详见附件1)
28 | 5号线 | DCS系统 | 02210201 | 光模块 | 赫斯曼 | 赫斯曼中国有限公司 | M-SFP-LX/LC | 千兆SFP单模光纤模块，有效距离0-20kmPCB.Lib:/,SCH.Lib:/,波长:1310 nm,产品类别:硬件,额定温度上限(℃):60,额定温度下限(℃):0,封装类型:20 mm x 18 mm x 50 mm,基本失效率（10E-06/h）:/,速度:1 x 1000BASE-LX,所在位置:轨旁,选用等级:限选,制造商:HIRSCHMANN,质量等级:B | 与南宁轨道交通信号DCS系统配套使用(详见附件1)
29 | 5号线 | DCS系统 | 02210201 | 交换机电源模块 | 赫斯曼 | 赫斯曼中国有限公司 | GPS1-KSZ9HH | 备注：GRS交换机电源模块PCB.Lib:/,SCH.Lib:/,安装类型:螺钉固定,产品类别:硬件,额定功率(W):35W,额定温度上限(℃):60,额定温度下限(℃):0,封装类型:/,基本失效率（10E-06/h）:/,输出电压范围(V):60~250VDC或110~240VAC,输出路数:/,输入电压范围(V):60~250VDC或110~240VAC,所在位置:公共,选用等级:限选,制造商:HIRSCHMANN,质量等级:B | 与南宁轨道交通信号DCS系统配套使用(详见附件1)
30 | 5号线 | DCS系统 | 02210201 | 核心网-主控板交换板 | 鼎桥 | 鼎桥通信技术有限公司 | eSCN230-CNPUg |  | 与南宁轨道交通信号DCS系统配套使用(详见附件1)
31 | 1号线 | DCS系统 | 02210202 | 光交换机 | 华三 | 杭州华三通信技术有限公司 | S5560X-30C-EI | 外形尺寸（宽×深×高）（单位：mm）：440×360×43.6； 前面板业务端口：24 个10/100/1000Base-T 自适应以太网端口（其中8 个是combo口），4 个万兆 SFP+口 交换容量：756Gbps/7.56Tbps； 业务端口：4个万兆光端口； 扩展插槽：1个； 重量：≤6.7kg； | 与南宁轨道交通信号DCS系统配套使用(详见附件1)
32 | 5号线 | DCS系统 | 02210101060 | 大平板天线 | 鼎桥 | 鼎桥通信技术有限公司 |  | 电气指标参数指标 频率范围(MHz)1710～1880 极化方式±45° 增益(dBi)17.5 电下倾角(°)0 波瓣宽度(°)Hor:65 Ver:7 副瓣抑制 (dB)(主波束上方第一副瓣)≥16 前后比(dB)≥25 隔离度：系统内(dB)≥30 交叉极化比(dB)≥15(±60°≥10) 端口阻抗(Ω)50 驻波比≤1.4 最大输入功率(W)300 防雷保护直流接地 机械指标参数指标 接头类型N型阴头 接头位置底部 尺寸(长×宽×高)(mm)1360×320×80 包装尺寸(长×宽×高)(mm)1685×410×185 天线重量(kg)12.6 安装件重量(kg)4.7 带包装重量(kg)20.4 风载 (N,在 150km/h) 正面/侧面/背面514/186/514 最大迎风速度(km/h)0.43 反射板材料铝合金 天线罩材料玻璃钢 天线罩颜色灰色 机械倾角(°)0～10 工作温度(℃)-50～65 抱杆直径(mm)φ50～φ115 | 与南宁轨道交通信号DCS系统配套使用(详见附件1)
33 | 5号线 | 信息安全系统 | 02210201 | 堡垒机 | 圣博润 | 北京圣博润高新技术股份有限公司 | SBR INFO LanSecS-NK-200 | 高度1U 电源类型220v单电源 硬件参数CPU:E5700 3.OGHZ双核 硬盘:1T 内存:4G DDR3 端口类型10/100/1000M自适应电口 端口数量6 | 与南宁轨道交通信号信息安全系统配套使用(详见附件2)
34 | 1、2、3号线 | 电源屏系统 | 02210402008 | UPS主机 | 维谛 | 维谛技术有限公司 | ITA-10K00ALA102C00 | 容量：10KA/10KW 交流输出：220/230/240V~50/60HZ 46A 交流输入： （1）220/230/240V~1Φ+N+PE 50/60HZ 60A MAX （2）380/400/415V~3Φ+N+PE 50/60HZ 20A MAX 旁路输入：220/230/240V~1Φ+N+PE 50/60HZ 50AMAX 电池输入：192-240V⎓58A MAX 额定限制短路电流：10KA | 与南宁轨道交通信号电源屏设备配套使用(详见附件3)
35 | 1号线 | 电源屏系统 | 02210402 | UPS主机 | 维谛 | 维谛技术有限公司 | ITA-16k00AL3A02C00 | 16KVA（宽×深×高：430×500×130mm） | 与南宁轨道交通信号电源屏设备配套使用(详见附件3)
36 | 4、5号线 | 电源屏系统 | 02210402 | UPS主机 | 维谛 | 维谛技术有限公司 | ITA-05k00AL1102C00 | 输入：额定电压220Vac/230Vac/240Vac（相）； 相电压范围176Vac-288Vac时，满载工作；100Vac-176Vac时，线性递减；100Vac时，半载工作； 额定频率50Hz/60Hz； 频率范围40Hz-70Hz； 功率因数满载时，≥0.99；半载时，≥0.98. 输出：额定功率5kW/6kW; 电压220Vac/230Vac/240Vac（单相输出）； 频率同步范围：额定频率±3Hz，可设定范围±0.5Hz至±5Hz； 额定功率因数1； 峰值因数3:1； 动态响应恢复时间60ms。 | 与南宁轨道交通信号电源屏设备配套使用(详见附件3)
37 | 3、4号线 | 电源屏系统 | 02210402 | 逆变模块 | 维谛 | 维谛技术有限公司 |  | 适用机型60K， UL33-0600L型艾默生（维谛技术）UPS设备使用 | 与南宁轨道交通信号电源屏设备配套使用(详见附件3)
38 | 3、4号线 | 电源屏系统 | 02210402 | 整流模块 | 维谛 | 维谛技术有限公司 |  | 适用机型60K， UL33-0600L型艾默生（维谛技术）UPS设备使用 | 与南宁轨道交通信号电源屏设备配套使用(详见附件3)
39 | 4号线 | 车载ATC | 02210402 | MMI司机台显示设备 | 交控科技 | 交控科技股份有限公司 | Z-MMI-100-BJ5L | 对角线26cm（10.4吋）分辨率：1024×768，16万色亮度：600 cd/m2对比度： 1:700（最佳视角）水平视角： ±80度垂直视角：±65度背光方式：LED响应时间：小于0.5s重量：6kg | 与南宁轨道交通信号车载ATC设备配套使用(详见附件4)
40 | 4、5号线 | 车载ATC | 02210402 | 速度传感器插座 | 德意达 | 上海德意达电子电器设备有限公司 | HTSCZ | 仅包括：1个-HTS型侧面插入的外壳、1个-HTS型母插座、7只-HTS型插座母插针、1个-车体连接件螺旋缩减器 | 与南宁轨道交通信号车载ATC设备配套使用(详见附件4)
41 | 4、5号线 | 车载ATC | 02210402 | 雷达传感器电缆 | 德意达 | 上海德意达电子电器设备有限公司 | LDYDL-ZX | 雷达侧电缆带插头，连接器为直型（ZX）接头，带配套软管接头。两端接头为LITTON VEAM 14-针接头，一端预制，另一端不做处理。 | 与南宁轨道交通信号车载ATC设备配套使用(详见附件4)
42 | 4号线 | 轨旁ATC | 02210402 | 处理单元 | 控创 | 交控科技股份有限公司 | PassauⅡ | 1、带复位板，自制件集合； 2、工作环境：室内地面； 3、环境温度（℃）： 0～45； 4、湿度（25℃）：≤95％； 5、平均气压/kPa：70～106。 | 与南宁轨道交通信号轨旁ATC设备配套使用(详见附件5)
43 | 5号线 | 轨旁ATC | 02210402 | 处理单元 | 凌华科技 | 凌华科技有限公司 | BOS-4010-B-FWB | 凌华BOS-4010-B,带复位板,自制件集合.产品类别:硬件,所在位置:公共,质量等级:B | 与南宁轨道交通信号轨旁ATC设备配套使用(详见附件5)
44 | 5号线 | 轨旁ATC | 02210402 | 输入输出板 | 交控科技 | 交控科技股份有限公司 | 6U×8R×160mm 5号线专用 | 6U×8R×160mm/PCBA加面板组件/1×DB25、1×DB37、2×助拔器/不带防插错/ | 与南宁轨道交通信号轨旁ATC设备配套使用(详见附件5)
45 | 5号线 | 轨旁ATC | 02210402 | 通信板-A | 交控科技 | 交控科技股份有限公司 | BZ-LCF300-B-ZCDSUTXBA | PCBA加面板组件/6×LED、2×助拔器/不带防插错/A系。尺寸:6U×14R×160(mm),额定温度上限(℃):45,额定温度下限(℃):0,功能:通信转发,核心组件:PC104模块, | 与南宁轨道交通信号轨旁ATC设备配套使用(详见附件5)
46 | 5号线 | 轨旁ATC | 02210402 | 通信板-B | 交控科技 | 交控科技股份有限公司 | BZ-LCF300-B-ZCDSUTXBB | PCBA加面板组件/6×LED、2×助拔器/不带防插错/B系。尺寸:6U×14R×160(mm),额定温度上限(℃):45,额定温度下限(℃):0,功能:通信转发,核心组件:PC104模块, | 与南宁轨道交通信号轨旁ATC设备配套使用(详见附件5)
47 | 4、5号线 | 轨旁ATC | 02210402 | 固态继电器 | 凡纪 | 凡纪继电器（上海）有限公司 | SO865070 | 1、输出：24-510VAC 50A 2、输入：3.5-32VDC 3、环境温度：-40 /+100℃ 4、储存温度：-40/+125℃ 5、环境湿度：40-85% 6、重量：65g | 与南宁轨道交通信号轨旁ATC设备配套使用(详见附件5)
48 | 5号线 | 联锁系统 | 02210502 | 通信控制器 | 凌华科技 | 凌华科技有限公司 | BOS-4020-A-FWB | 凌华BOS-4020-A,带复位板,自制件集合.产品类别:硬件,所在位置:公共,选用等级:限选,质量等级:B | 与南宁轨道交通信号联锁系统设备配套使用(详见附件6)
49 | 5号线 | 联锁系统 | 02210502 | 24V电源插箱 | 交控科技 | 交控科技股份有限公司 |  | 联锁系统IO控制单元子系统，含220V转24V电源模块，含电压指示表 | 与南宁轨道交通信号联锁系统设备配套使用(详见附件6)
50 | 5号线 | 联锁系统 | 02210502 | 220v电源插箱 | 交控科技 | 交控科技股份有限公司 | 482×470×177(mm) | 482×470×177(mm)/220V电源供电单元/包括防雷/滤波/指示灯/出入线端子排/10A空开等器件 | 与南宁轨道交通信号联锁系统设备配套使用(详见附件6)
51 | 5号线 | 联锁系统 | 02210502 | 电源控制插箱 | 交控科技 | 交控科技股份有限公司 | 482×470×177(mm) | 482×470×177(mm)/正线联锁系统电源控制单元/220V电源控制插箱/包括固态继电器、12V电源、三相插座等器件 | 与南宁轨道交通信号联锁系统设备配套使用(详见附件6)
52 | 4号线 | 联锁系统 | 02210402 | 接口机以太网板 | 交大微联 | 北京交大微联科技有限公司 | 6FE | 1、 工作温度范围：-5~50℃ 2、 相对湿度：不大于95% 3、 电源：24V，容差范围21.6~26.4V 4、 外部接口：以太网RJ45接口 5、 通信速率：10/100Mbps自适应 | 与南宁轨道交通信号联锁系统设备配套使用(详见附件6)
53 | 4号线 | 联锁系统 | 02210402 | 接口机CPU板 | 交大微联 | 北京交大微联科技有限公司 | CPU-FS | 1、 工作温度范围：-5~50℃ 2、 相对湿度：不大于95% 3、 电源：24V，容差范围21.6~26.4V 4、 外部接口：以太网RJ45接口 5、 通信速率：10/100Mbps自适应 | 与南宁轨道交通信号联锁系统设备配套使用(详见附件6)
54 | 4号线 | 联锁系统 | 02210402 | 接口机串口通信板 | 交大微联 | 北京交大微联科技有限公司 | 4RS422 | 1、工作温度范围：-5~50℃ 2、相对湿度：不大于95% 3、电源：24V，容差范围21.6~26.4V 4、外部接口：DB9接口 5、通信速率：9600、19200、38400bps，缺省38400 | 与南宁轨道交通信号联锁系统设备配套使用(详见附件6)
55 | 4号线 | 联锁系统 | 02210402 | 倒机单元 | 交大微联 | 北京交大微联科技有限公司 | LSDJ-ZN-002 | 1、系统环境温度： 0℃—45℃ 2、系统环境湿度： 不大于 95％ 3、大气压力： 70KPa—106Kpa | 与南宁轨道交通信号联锁系统设备配套使用(详见附件6)
56 | 4号线 | 联锁系统 | 02210402 | 驱采CPU板 | 交大微联 | 北京交大微联科技有限公司 | RK7941F | 1、 工作温度范围：0~60℃ 2、 相对湿度：95%以下 3、 电源：5.0V±5% 2.5A(max) 4、 FS机制：时钟同步双系总线比较 5、 CPU主频：30MHz 6、 存储器：Flash ROM 4M | 与南宁轨道交通信号联锁系统设备配套使用(详见附件6)
57 | 4号线 | 联锁系统 | 02210402 | 联锁CPU板 | 交大微联 | 北京交大微联科技有限公司 | RK7941F | 1、 工作温度范围：0~60℃ 2、 相对湿度：95%以下 3、 电源：5.0V±5% 2.5A(max) 4、 FS机制：时钟同步双系总线比较 5、 CPU主频：30MHz 6、 存储器：Flash ROM 4M | 与南宁轨道交通信号联锁系统设备配套使用(详见附件6)
58 | 4号线 | 联锁系统 | 02210402 | 串口通信板 | 交大微联 | 北京交大微联科技有限公司 | RK7902M | 1、 工作温度范围：-10~+60℃ 2、 相对湿度：95%以下 3、 电源：1、5V/2A 2、24V/0.5A 4、 存储器：ROM-1Mbyte；RAM-1Mbyte 5、 传输控制：异步传输方式：MAX115.2Kbps 6、 外部接口： RS422/485通道数∶6ch | 与南宁轨道交通信号联锁系统设备配套使用(详见附件6)
59 | 4号线 | 联锁系统 | 02210402 | 接口机电源 | 交大微联 | 北京交大微联科技有限公司 | 4NIC-Q288 | 1、 工作温度范围：0~50℃ 2、 相对湿度：95%以下 3、 电源：输入电压-AC220V±20%；输出电压-DC24V±0.24V；输出电流12A | 与南宁轨道交通信号联锁系统设备配套使用(详见附件6)
60 | 4号线 | 联锁系统 | 02210502130 | 驱动板 | 交大微联 | 北京交大微联科技有限公司 | RK7905H | 1、工作温度范围：0~60℃ 2、相对湿度：95%以下,但无结露 3、电源：5V/0.5A 24V/1.5A KG5V/0.15A 4、FS输出：输出范围（电压）：DC22.5～25V 40mA（max）；输出方式∶FS继电器驱动 5、外部显示：输出表示1~16，工作状态点灯：正常/异常 绿/红 | 与南宁轨道交通信号联锁系统设备配套使用(详见附件6)
61 | 4号线 | 联锁系统 | 02210502132 | 系统控制板 | 交大微联 | 北京交大微联科技有限公司 | RK1166D | 1、 工作温度范围：0~60℃ 2、 相对湿度：95%以下,但无结露 3、 输入：输入方式-光电耦合绝缘输入；输入点数24点；输入范围（电压电流）DC24V 16mA 4、 输出：晶体管输出，输出点数8点；输出范围（电压）DC24V 5、 FS输出驱动：1点；FS继电器；驱动：D24V 40mA | 与南宁轨道交通信号联锁系统设备配套使用(详见附件6)
62 | 4号线 | 联锁系统 | 02210502133 | 以太网板 | 交大微联 | 北京交大微联科技有限公司 | NF1323A | 1、 工作温度范围：0~60℃ 2、 相对湿度：95%以下 3、 电源：1、5V/3A 2、24V/1A 4、 外部接口：以太网RJ45接口，2ch 5、 通信速率：100Mbps 6、 通信协议：TCP/IP协议 | 与南宁轨道交通信号联锁系统设备配套使用(详见附件6)
63 | 4、5号线 | MSS系统 | 1210302 | 局端网桥主机 | 济南天龙 | 济南铁路天龙高新技术开发有限公司 | QJZ05-1 | 输入AC 220V，输出AC 220V，包含信号1端口、LAN1端口、RS232端口。 | 与南宁轨道交通信号MSS系统设备配套使用(详见附件7)
64 | 5号线 | MSS系统 | 02210302 | 总道岔电流采集传感器 | 交大微联 | 北京交大微联科技有限公司 | TC6P4-40B | 1.部件号：52016-418-02 2.准确度等级2.0 3.输入 IN1-4: 10A,20A,40A,60A AC(配套CT是AC100A/50mA) 默认40A,其他量程需指定 4.输出 RS485 通讯规约 Modbus RTU方式 波特率 19200（默认） 起始位1 数据位8 停止位1 校验位 无 5.工作电源 +24V DC，＜200mA 6.工作环境 -10-55℃, ＜95%RH 7.耐压 输入/输出和电源 2000V AC, 1分钟 电源/输出 1000VDC, 1分钟 | 与南宁轨道交通信号MSS系统设备配套使用(详见附件7)
65 | 5号线 | MSS系统 | 01210302 | 缺口监测网络分机 | 济南天龙 | 济南铁路天龙高新技术开发有限公司 | QFW05-D9-J |  | 与南宁轨道交通信号MSS系统设备配套使用(详见附件7)
66 | 3号线 | MSS系统 | 01210302 | 计轴磁头电压采集传感器 | 卡斯柯 | 卡斯柯信号有限公司 | JZCTJC-I | JZCTJC-CAN-15V-4-0 部件编号：32014-351-00 物料编号：C020100161 | 与南宁轨道交通信号MSS系统设备配套使用(详见附件7)
67 | 1、2号线 | MSS系统 | 02210302 | 局端机 | 迈安特科 | 深圳市迈安特科技有限公司 | MDS1016 | 1.电源：内置 100～265V AC, 47～63 Hz 或-36~-72V DC 2.最大功耗：<20W 3.端口：2 个符合 RJ21 工业标准的 PCB 连接器，用于 ADSL 配线架连接 4. 2 个 RJ45 端口用于宽带上联或计算机访问 5.尺寸： 440mm（宽）×222mm（深）×44.5mm（高） 6.温度： 0 ～ 50°C 7.湿度： 5% ～95%无冷凝 8.可靠性：MTBF≥140,000 小时 9. 内置语音分离器 | 与南宁轨道交通信号MSS系统设备配套使用(详见附件7)
68 | 1、2、3、4、5号线 | 计轴系统 | 02210401009 | 防雷单元 | 科安达 | 深圳科安达电子股份有限公司 | SFLM-C | UN:48kv Uc:63V In：10KA UP:≤600V | 与南宁轨道交通信号计轴系统设备配套使用(详见附件8)
69 | 3、4、5号线 | 计轴系统 | 02210501509 | 电压采集模块 | 科安达 | 深圳科安达电子股份有限公司 | MKCJ-JZ | MKCJ系列，应用于监测型防雷分线柜，对经过防雷分线柜的电缆进行模拟量采集 | 与南宁轨道交通信号计轴系统设备配套使用(详见附件8)
70 | 3号线 | 计轴系统 | 02210401 | 计轴车轮传感器电压隔离采集模块 | 科安达 | 深圳科安达电子股份有限公司 | G78/136 | 电源供电：直流供电压最小值11V、典型值12/24V、最大值28V，消耗电流最小值15mA、典型值20mA、最大值30mA； 输入输出：输入0.5V-10.0VDC、Ri=0.9MΩ，输出0.5V-10.0VDC、Ri=1kΩ，频带宽度＜40Hz； 环境条件：工作温度-40℃--85℃、相对湿度＜98%； 接线引脚8个，可安装在NS 35/7.5和NS 35/15 DIN导轨上。 | 与南宁轨道交通信号计轴系统设备配套使用(详见附件8)
71 | 1、2、3、4、5号线 | 转辙机 | 02210501101 | ZYJ7型胶管总成 | 太原京丰 | 太原市京丰铁路电务器材制造有限公司 |  | 型号A，φ14 接头，长度5.5米，用于主、副机之间的油路连接 | 与南宁轨道交通信号转辙机设备配套使用(详见附件9)
72 | 1、2、3、4、5号线 | 转辙机 | 02610124 | ZYJ7油缸 | 太原京丰 | 太原市京丰铁路电务器材制造有限公司 | 产品图号：X2281.503.00D 动程：220/2500 | ZYJ7油缸：动程220/2500，油缸缸筒内径Φ40，活塞杆直径Φ32 | 与南宁轨道交通信号转辙机设备配套使用(详见附件9)
73 | 2、4、5号线 | 转辙机 | 02610124 | SH6油缸 | 太原京丰 | 太原市京丰铁路电务器材制造有限公司 | 产品图号：X2281.503.00F 动程：140/4200 | SH6油缸，动程140/4200，油缸缸筒内径Φ40，活塞杆直径Φ28 | 与南宁轨道交通信号转辙机设备配套使用(详见附件9)
74 | 1、3号线 | 转辙机 | 02610124 | SH6油缸 | 太原京丰 | 太原市京丰铁路电务器材制造有限公司 | 产品图号：X2281.503.00F 动程：150/4200 | SH6油缸，动程150/4200，油缸缸筒内径Φ40，活塞杆直径Φ28 | 与南宁轨道交通信号转辙机设备配套使用(详见附件9)