## Sheet1
附件
单一品牌物资明细表
表格编号：
低压配电专业单一品牌物资明细表
公示人：南宁轨道交通运营有限公司 公示内容的概况：本项目主要为低压配电专业中的应急照明集中电源装置、备用照明电源装置、消防设备电源监控装置、LED控制装置等设备备件，因不同品牌产品存在结构、接口、尺寸、参数、软硬件兼容性等方面存在不一致性，为保证低压配电专业设备正常运转，提高安全性能，根据论证意见，后期将以单一品牌方式采购。 公示期限：2024年2月5日8:30至2024年2月9日18：00（不少于5个工作日 工作时间每天8:30-12:00 14:30-18:00） 异议联系方式： 顾工 电话：0771-2778806 邓工 电话：0771-2778278 E-mail：229352652@qq.com 地址：广西壮族自治区南宁市青秀区云景路83号南宁轨道交通屯里车辆段，邮编：530029
序号 | 线路 | 系统 | 物资编码 | 物资名称 | 品牌 | 生产厂家 | 型号 | 技术参数 | 单一品牌物资申报理由（可以附件形式说明） | 备注
1 | 2号线 | 低压配电系统 | ’02410105 | 疏散指示灯 | 沈阳宏宇 | 沈阳宏宇光电子科技有限公司 | HY-BLJC-10E II 0.2W | 额定电压：DC24V。主电功耗：0.2W。光源及参数：LED DC 3V。应急时间≥90min。防护等级：IP30。 | 2号线东延疏散照明系统中每盏疏散指示标志灯都有独立的编码地址，故障更换时需使用专门的编码器进行地址及通讯参数设置，完成设置后方能与疏散照明集中控制器通讯及交换信息，在应急情况下执行疏散预案。若使用其他品牌的疏散指示灯，将无法进行地址码设置，无法与疏散照明主机正常通讯，导致疏散照明主机无法监视灯具状态且一直发出故障报警信号，及无法下发疏散方案。详见附件1。 | 与应急照明照明系统配套使用
2 | 2号线 | 低压配电系统 | ’02410105 | 疏散指示灯 | 沈阳宏宇 | 沈阳宏宇光电子科技有限公司 | HY-BLJC-10E II 0.2WF | 额定电压：DC24V。主电功耗：0.2W。光源及参数：LED DC 3V。应急时间≥90min。 | 2号线东延疏散照明系统中每盏疏散指示标志灯都有独立的编码地址，故障更换时需使用专门的编码器进行地址及通讯参数设置，完成设置后方能与疏散照明集中控制器通讯及交换信息，在应急情况下执行疏散预案。若使用其他品牌的疏散指示灯，将无法进行地址码设置，无法与疏散照明主机正常通讯，导致疏散照明主机无法监视灯具状态且一直发出故障报警信号，及无法下发疏散方案。详见附件1。 | 与应急照明照明系统配套使用
3 | 2号线 | 低压配电系统 | ’02410105 | 疏散指示灯 | 沈阳宏宇 | 沈阳宏宇光电子科技有限公司 | HY-BLJC-1LROE I 0.25WJM | 额定电压：DC24V。主电功耗：0.25W。光源及参数：LED DC 3V 0.06W。应急时间≥90min。 | 2号线东延疏散照明系统中每盏疏散指示标志灯都有独立的编码地址，故障更换时需使用专门的编码器进行地址及通讯参数设置，完成设置后方能与疏散照明集中控制器通讯及交换信息，在应急情况下执行疏散预案。若使用其他品牌的疏散指示灯，将无法进行地址码设置，无法与疏散照明主机正常通讯，导致疏散照明主机无法监视灯具状态且一直发出故障报警信号，及无法下发疏散方案。详见附件1。 | 与应急照明照明系统配套使用
4 | 2号线、4号线 | 低压配电系统 | ’02410105 | 测控驱动板 | 沈阳宏宇 | 沈阳宏宇光电子科技有限公司 | HY-CKB | 需定制 | 测控驱动板安装在集中电源箱内，其功能主要是接收应急照明控制器控制命令，在火灾模式或市电切除的情况下实现联动控制功能，执行疏散预案，具有功能综合化、结构微机化特点，是沈阳宏宇公司的配套专用备件，需要指定单一品牌及型号，主要原因以下几点： 1、 该装置备件的安装孔位、尺寸及外部接线布置均与现场预留安装位置相匹配，若使用其他品牌、型号的备件，将无法安装使用。 2、 不同厂家的应急照明电源装置设备系统控制逻辑存在差异，具备厂家独有的地址编码方式与通讯规约。如果使用非同品牌产品，将导致系统不兼容而无法实现通讯，紧急情况下时将无法正常联动控制应急照明、疏散指示灯，存在重大消防安全隐患。其次，若更换为其他品牌，须更换整套装置，涉及技术改造及调试，需投入大量的人力改造及调试，不适用于日常的维护维修项目。详见附件1。 | 与应急照明照明系统配套使用
5 | 2号线、4号线 | 低压配电系统 | ’02410105 | 终端分配电监控模块 | 沈阳宏宇 | 沈阳宏宇光电子科技有限公司 |  | 24/12电源模块 | 终端分配电监控模块安装在集中电源箱内，其功能主要是接收应急照明控制器控制命令，在火灾模式或市电切除的情况下实现联动控制功能，执行疏散预案，具有功能综合化、结构微机化特点，是沈阳宏宇公司的配套专用备件，需要指定单一品牌及型号，主要原因以下几点： 1、 该装置备件的安装孔位、尺寸及外部接线布置均与现场预留安装位置相匹配，若使用其他品牌、型号的备件，将无法安装使用。 2、 不同厂家的应急照明电源装置设备系统控制逻辑存在差异，具备厂家独有的地址编码方式与通讯规约。如果使用非同品牌产品，将导致系统不兼容而无法实现通讯，紧急情况下时将无法正常联动控制应急照明、疏散指示灯，存在重大消防安全隐患。其次，若更换为其他品牌，须更换整套装置，涉及技术改造及调试，需投入大量的人力改造及调试，不适用于日常的维护维修项目。详见附件1。 | 与应急照明照明系统配套使用
6 | 2号线、4号线 | 低压配电系统 | ’02410105 | 监控模块 | 沈阳宏宇 | 沈阳宏宇光电子科技有限公司 | HY-JK | 需定制 | 监控模块安装在集中电源箱内，其功能主要是接收应急照明控制器控制命令，在火灾模式或市电切除的情况下实现联动控制功能，执行疏散预案，具有功能综合化、结构微机化特点，是沈阳宏宇公司的配套专用备件，需要指定单一品牌及型号，主要原因以下几点： 1、 该装置备件的安装孔位、尺寸及外部接线布置均与现场预留安装位置相匹配，若使用其他品牌、型号的备件，将无法安装使用。 2、 不同厂家的应急照明电源装置设备系统控制逻辑存在差异，具备厂家独有的地址编码方式与通讯规约。如果使用非同品牌产品，将导致系统不兼容而无法实现通讯，紧急情况下时将无法正常联动控制应急照明、疏散指示灯，存在重大消防安全隐患。其次，若更换为其他品牌，须更换整套装置，涉及技术改造及调试，需投入大量的人力改造及调试，不适用于日常的维护维修项目。详见附件1。 | 与应急照明照明系统配套使用
7 | 2号线、4号线 | 低压配电系统 | ’02410105 | 驱动模块 | 沈阳宏宇 | 沈阳宏宇光电子科技有限公司 |  | 需定制 | 驱动模块安装在集中电源箱内，其功能主要是接收应急照明控制器控制命令，在火灾模式或市电切除的情况下实现联动控制功能，执行疏散预案，具有功能综合化、结构微机化特点，是沈阳宏宇公司的配套专用备件，需要指定单一品牌及型号，主要原因以下几点： 1、 该装置备件的安装孔位、尺寸及外部接线布置均与现场预留安装位置相匹配，若使用其他品牌、型号的备件，将无法安装使用。 2、 不同厂家的应急照明电源装置设备系统控制逻辑存在差异，具备厂家独有的地址编码方式与通讯规约。如果使用非同品牌产品，将导致系统不兼容而无法实现通讯，紧急情况下时将无法正常联动控制应急照明、疏散指示灯，存在重大消防安全隐患。其次，若更换为其他品牌，须更换整套装置，涉及技术改造及调试，需投入大量的人力改造及调试，不适用于日常的维护维修项目。详见附件1。 | 与应急照明照明系统配套使用
8 | 2号线、4号线 | 低压配电系统 | ’02410105 | 分配电控制板 | 沈阳宏宇 | 沈阳宏宇光电子科技有限公司 | HY-FPD | 需定制 | 分配电控制板安装在集中电源箱内，其功能主要是接收应急照明控制器控制命令，在火灾模式或市电切除的情况下实现联动控制功能，执行疏散预案，具有功能综合化、结构微机化特点，是沈阳宏宇公司的配套专用备件，需要指定单一品牌及型号，主要原因以下几点： 1、 该装置备件的安装孔位、尺寸及外部接线布置均与现场预留安装位置相匹配，若使用其他品牌、型号的备件，将无法安装使用。 2、 不同厂家的应急照明电源装置设备系统控制逻辑存在差异，具备厂家独有的地址编码方式与通讯规约。如果使用非同品牌产品，将导致系统不兼容而无法实现通讯，紧急情况下时将无法正常联动控制应急照明、疏散指示灯，存在重大消防安全隐患。其次，若更换为其他品牌，须更换整套装置，涉及技术改造及调试，需投入大量的人力改造及调试，不适用于日常的维护维修项目。详见附件1。 | 与应急照明照明系统配套使用
9 | 2号线、4号线 | 低压配电系统 | ’02410105 | 0505回路板 | 沈阳宏宇 | 沈阳宏宇光电子科技有限公司 |  | 5V | 0505回路板安装在站内集中电源箱内，其功能主要是接收应急照明控制器控制命令，在火灾模式或市电切除的情况下实现联动控制功能，执行疏散预案，具有功能综合化、结构微机化特点，是沈阳宏宇公司的配套专用备件，需要指定单一品牌及型号，主要原因以下几点： 1、 该装置备件的安装孔位、尺寸及外部接线布置均与现场预留安装位置相匹配，若使用其他品牌、型号的备件，将无法安装使用。 2、 不同厂家的应急照明电源装置设备系统控制逻辑存在差异，具备厂家独有的地址编码方式与通讯规约。如果使用非同品牌产品，将导致系统不兼容而无法实现通讯，紧急情况下时将无法正常联动控制应急照明、疏散指示灯，存在重大消防安全隐患。其次，若更换为其他品牌，须更换整套装置，涉及技术改造及调试，需投入大量的人力改造及调试，不适用于日常的维护维修项目。详见附件1。 | 与应急照明照明系统配套使用
10 | 2号线、4号线 | 低压配电系统 | ’02410105 | 2405回路板 | 沈阳宏宇 | 沈阳宏宇光电子科技有限公司 |  | 24V | 2405回路板安装在区间集中电源箱内，其功能主要是接收应急照明控制器控制命令，在火灾模式或市电切除的情况下实现联动控制功能，执行疏散预案，具有功能综合化、结构微机化特点，是沈阳宏宇公司的配套专用备件，需要指定单一品牌及型号，主要原因以下几点： 1、 该装置备件的安装孔位、尺寸及外部接线布置均与现场预留安装位置相匹配，若使用其他品牌、型号的备件，将无法安装使用。 2、 不同厂家的应急照明电源装置设备系统控制逻辑存在差异，具备厂家独有的地址编码方式与通讯规约。如果使用非同品牌产品，将导致系统不兼容而无法实现通讯，紧急情况下时将无法正常联动控制应急照明、疏散指示灯，存在重大消防安全隐患。其次，若更换为其他品牌，须更换整套装置，涉及技术改造及调试，需投入大量的人力改造及调试，不适用于日常的维护维修项目。详见附件1。 | 与应急照明照明系统配套使用
11 | 2号线、4号线 | 低压配电系统 | ’02410105 | 总线保护模块 | 沈阳宏宇 | 沈阳宏宇光电子科技有限公司 |  | 24V | 总线保护模块安装在集中电源箱内，其功能主要是监控下端电源箱及灯具运行状态，实现灯具与控制器之间的通讯，是沈阳宏宇的配套专用备件，需要指定单一品牌及型号，主要原因以下几点： 1、 该模块的安装孔位、尺寸、模块接口、外部接线布置均与原先预留安装位置相匹配，若使用其他品牌、型号的模块，将无法安装使用。 2、 若使用其他品牌的总线保护模块，将无法实现灯具与控制器之间的正常通讯，导致疏散照明主机无法监视灯具状态且一直发出故障报警信号，及无法下发疏散方案。详见附件1。 | 与应急照明照明系统配套使用
12 | 2号线、4号线 | 低压配电系统 | ’02410105 | 电压采集模块 | 沈阳宏宇 | 沈阳宏宇光电子科技有限公司 |  | 220V/6V | 电压采集模块安装在集中电源箱内,主要功能是检测主电状态，为沈阳宏宇应急照明电源装置配套专用备件，具有结构微机化的特点，需要指定单一品牌及型号，理由为：主电检测模块的安装孔位、模块尺寸及外部接线布置均与柜体预留位置相匹配，若使用其他品牌、型号的模块，将无法安装使用。详见附件1。 | 与应急照明照明系统配套使用
13 | 2号线、4号线 | 低压配电系统 | ’02410105 | 充电保护板 | 沈阳宏宇 | 沈阳宏宇光电子科技有限公司 | HY-BH | 需定制 | 充电保护板安装在集中电源箱内，为沈阳宏宇应急照明电源装置配套专用备件，具有结构微机化的特点，需要指定单一品牌及型号，理由为：充电保护模块的安装孔位、模块尺寸及外部接线布置均与柜体预留位置相匹配，若使用其他品牌、型号的模块，将无法安装使用。详见附件1。 | 与应急照明照明系统配套使用
14 | 2号线、4号线 | 低压配电系统 | ’02410105 | 手动应急控制板 | 沈阳宏宇 | 沈阳宏宇光电子科技有限公司 | HU-YJBH | 需定制 | 手动应急控制板安装在控制器柜内，其功能主要是接收应急照明控制器控制命令，在火灾模式或市电切除的情况下实现联动控制功能，执行疏散预案，具有功能综合化、结构微机化特点，是沈阳宏宇公司的配套专用备件，需要指定单一品牌及型号，主要原因以下几点： 1、 该装置备件的安装孔位、尺寸及外部接线布置均与现场预留安装位置相匹配，若使用其他品牌、型号的备件，将无法安装使用。 2、 不同厂家的应急照明电源装置设备系统控制逻辑存在差异，具备厂家独有的地址编码方式与通讯规约。如果使用非同品牌产品，将导致系统不兼容而无法实现通讯，紧急情况下时将无法正常联动控制应急照明、疏散指示灯，存在重大消防安全隐患。其次，若更换为其他品牌，须更换整套装置，涉及技术改造及调试，需投入大量的人力改造及调试，不适用于日常的维护维修项目。详见附件1。 | 与应急照明照明系统配套使用
15 | 2号线、4号线 | 低压配电系统 | ’02410105 | 面板式消防设备电源 | 豪沃尔 | 北京豪沃尔科技发展股份有限公司 | HBM1003 | 输入电压：AC220V+10%-15% 50±5Hz；输出额定电压：DC24V~DC28V；外形尺寸：482.6mm×88.1mm ×150mm | 面板式消防设备电源安装在应急照明控制器柜内，其功能主要是为控制器提供不间断直流供电。由于不同品牌型号的面板式消防设备电源在结构、外形、安装尺寸等方面的不一致性，需要指定单一品牌及型号，理由如下： 面板式消防设备电源的结构、外形及安装尺寸均须与原柜体预留位置相匹配，不同品牌的面板式消防设备电源在结构、外形尺寸、安装尺寸等存在差异，如购买其他品牌、型号的面板式消防设备电源，将无法进行安装使用。详见附件1。 | 与应急照明照明系统配套使用
16 | 5号线 | 低压配电 | ’02410105 | 消防应急照明和疏散指示编码器 | 浙江台谊 | 浙江台谊消防股份有限公司 | SS-BMQ-01 | 电池电压:3.7V 电流1010mA 充电电流：5V/110mA 对应急照明灯和疏散指示灯的专用工器具编码器 | 该编码器主要作为设备专用工器具使用，其功能主要是为新安装的应急照明和疏散指示灯编辑地址码，且实现编码才能使灯具实现在火灾模式或市电切除的情况下启动功能,为人员提供正确紧急疏散方向。消防应急照明和疏散指示编码器为浙江台谊消防股份有限公司配套专用工器具，故需要指定单一品牌及型号。详见附件1。 | 与应急照明照明系统配套使用
17 | 5号线 | 低压配电 | ’02410105 | 疏散指示灯 | 浙江台谊 | 浙江台谊消防股份有限公司 | TY-BLJC-2LRXOE II 1W519B | 双面 疏散出口； 面板材质：不锈钢面板,银白色； 工作电压：DC36V； 光源：绿色LED； 功率：≤1W； 安装方式：吊装； 防护等级不低于IP67； 尺寸（长×宽×厚）380mm*160mm*28mm； | 该疏散指示主要安装在5号线车站区间风井、联络通道、区间泵房，其功能主要是接收应急集中电源装置控制命令，在火灾模式或市电切除的情况下启动的,为人员提供正确紧急疏散方向，疏散指示灯具为浙江台谊消防股份有限公司配套专用备件，故需要指定单一品牌及型号，主要原因以下几点： 1.应急照明灯具内部结构已经固定，预留的固定外接孔位，总线接头均与原先预留安装孔位相匹配，若使用其他品牌、型号的模块，将无法安装使用。 2.由于浙江台谊所使用的通讯协议为自主开发，非通用通讯协议，须使用专用的配套备件。否则浙江台谊的应急照明电源控制器将无法与疏散指示、应急灯实现通讯，无法进行数据交换以至于紧急情况下无法实现应急疏散功能。详见附件1。 | 与应急照明照明系统配套使用
18 | 5号线 | 低压配电 | ’02410105 | 疏散指示灯 | 浙江台谊 | 浙江台谊消防股份有限公司 | TY-BLJC-1LRE I 1W516B | 左右双向指示，带米标显示（3位数字‘888’）； 面板材质：不锈钢面板，银白色； 工作电压：DC36V； 光源：绿色LED； 功率：≤1W； 安装方式：壁挂明装； 防护等级不低于IP65，具备防水防尘防腐防震功能 尺寸（长×宽×厚）约373×150×60mm； | 该疏散指示主要安装在5号线车站区间风井、联络通道、区间泵房，其功能主要是接收应急集中电源装置控制命令，在火灾模式或市电切除的情况下启动的,为人员提供正确紧急疏散方向，疏散指示灯具为浙江台谊消防股份有限公司配套专用备件，故需要指定单一品牌及型号，主要原因以下几点： 1.应急照明灯具内部结构已经固定，预留的固定外接孔位，总线接头均与原先预留安装孔位相匹配，若使用其他品牌、型号的模块，将无法安装使用。 2.由于浙江台谊所使用的通讯协议为自主开发，非通用通讯协议，须使用专用的配套备件。否则浙江台谊的应急照明电源控制器将无法与疏散指示、应急灯实现通讯，无法进行数据交换以至于紧急情况下无法实现应急疏散功能。详见附件1。 | 与应急照明照明系统配套使用
19 | 5号线 | 低压配电 | ’02410105 | 疏散指示灯 | 浙江台谊 | 浙江台谊消防股份有限公司 | TY-BLJC-1LRE I 1W78B | 外形尺寸：180*27mm 预埋盒尺寸：165*48mm 地面安装单向箭头指引 304不锈钢 IP67 高亮度绿色LED DC36V 功率≤1W | 该疏散指示主要安装在5号线车站区间风井、联络通道、区间泵房，其功能主要是接收应急集中电源装置控制命令，在火灾模式或市电切除的情况下启动的,为人员提供正确紧急疏散方向，疏散指示灯具为浙江台谊消防股份有限公司配套专用备件，故需要指定单一品牌及型号，主要原因以下几点： 1.应急照明灯具内部结构已经固定，预留的固定外接孔位，总线接头均与原先预留安装孔位相匹配，若使用其他品牌、型号的模块，将无法安装使用。 2.由于浙江台谊所使用的通讯协议为自主开发，非通用通讯协议，须使用专用的配套备件。否则浙江台谊的应急照明电源控制器将无法与疏散指示、应急灯实现通讯，无法进行数据交换以至于紧急情况下无法实现应急疏散功能。详见附件1。 | 与应急照明照明系统配套使用
20 | 5号线 | 低压配电 | ’02410105 | 疏散指示灯 | art艺光 | 广东艺光消防科技有限公司 | GB-BLZC-1LROE-0.4W-S2085 | 【图案描述】自电集控单面向左标志灯 【安装方式】壁挂 【额定电压】DC24V或36V 【额定功率】0.4w 【LED光源】高亮、低功耗LED 【产品尺寸】332*165*70mm 【表面亮度】50cd/m²-300cd/m² 【材质】压铸铝+钢化玻璃 【防护等级】IP66 【功能】灯具独立地址编码、巡检、频闪等 【净重】16.1 KG | 该疏散指示主要安装在5号线那洪车辆基地及出入段线，其功能主要是接收应急集中电源装置控制命令，在火灾模式或市电切除的情况下启动的,为人员提供正确紧急疏散方向，疏散指示灯具为广东艺光消防科技有限公司配套专用备件，均需要指定单一品牌及型号，主要原因以下几点： 1.应急照明灯具内部结构已经固定，预留的固定外接孔位，总线接头均与原先预留安装孔位相匹配，若使用其他品牌、型号的模块，将无法安装使用。 2.由于广东艺光所使用的通讯协议为自主开发，非通用通讯协议，须使用专用的配套备件。否则广东艺光的应急照明电源控制器将无法与疏散指示、应急灯实现通讯，无法进行数据交换以至于紧急情况下无法实现应急疏散功能。 3.疏散指示灯具和应急照明灯具在更换时，直接能与上位机通讯连接，后续通过在应急照明主机设置地址码通讯连接，即可将新更换的疏散指示灯具和应急照明灯具实现与主机通讯连接。详见附件1。 | 与应急照明照明系统配套使用
21 | 5号线 | 低压配电 | ’02410105 | 疏散指示灯 | art艺光 | 广东艺光消防科技有限公司 | GB-BLZC-1LROE-0.4W-S2085 | 【图案描述】自电集控单面向右标志灯 【安装方式】壁挂 【额定电压】DC24V或36V 【额定功率】0.4w 【LED光源】高亮、低功耗LED 【产品尺寸】332*165*70mm 【表面亮度】50cd/m²-300cd/m² 【材质】压铸铝+钢化玻璃 【防护等级】IP66 【功能】灯具独立地址编码、巡检、频闪等 【净重】16.1 KG | 该疏散指示主要安装在5号线那洪车辆基地及出入段线，其功能主要是接收应急集中电源装置控制命令，在火灾模式或市电切除的情况下启动的,为人员提供正确紧急疏散方向，疏散指示灯具为广东艺光消防科技有限公司配套专用备件，均需要指定单一品牌及型号，主要原因以下几点： 1.应急照明灯具内部结构已经固定，预留的固定外接孔位，总线接头均与原先预留安装孔位相匹配，若使用其他品牌、型号的模块，将无法安装使用。 2.由于广东艺光所使用的通讯协议为自主开发，非通用通讯协议，须使用专用的配套备件。否则广东艺光的应急照明电源控制器将无法与疏散指示、应急灯实现通讯，无法进行数据交换以至于紧急情况下无法实现应急疏散功能。 3.疏散指示灯具和应急照明灯具在更换时，直接能与上位机通讯连接，后续通过在应急照明主机设置地址码通讯连接，即可将新更换的疏散指示灯具和应急照明灯具实现与主机通讯连接。详见附件1。 | 与应急照明照明系统配套使用
22 | 5号线 | 低压配电 | ’02410105 | 疏散指示灯 | 安科瑞 | 江苏安科瑞电气制造有限公司 | A-BLJC-1LROXE II 1W-A431B | 单面向左 面板材质；不锈钢面板,银白色；安装方式：壁挂式 光源名称：LED； 额定电源电压：DC36V或DC24V；主电功耗：1W 应急时间≥90 防护等级：IP30;尺寸：352*138*8.8;实时上报工作状态，远程控制频闪、方向调整功能 | 该疏散指示主要安装在5号线业平主所，其功能主要是接收应急集中电源装置控制命令，在火灾模式或市电切除的情况下启动的,为人员提供正确紧急疏散方向，疏散指示灯具为江苏安科瑞电气制造有限公司配套专用备件，均需要指定单一品牌及型号，主要原因以下几点： 1.应急照明灯具内部结构已经固定，预留的固定外接孔位，总线接头均与原先预留安装孔位相匹配，若使用其他品牌、型号的模块，将无法安装使用。 2.由于江苏安科瑞所使用的通讯协议为自主开发，非通用通讯协议，须使用专用的配套备件。否则江苏安科瑞的应急照明电源控制器将无法与疏散指示灯、应急照明灯实现通讯，无法进行数据交换以至于紧急情况下无法实现应急疏散功能。 3.疏散指示灯具和应急照明灯具在更换时，直接能与上位机通讯连接，后续通过在应急照明主机设置地址码通讯连接，即可将新更换的疏散指示灯具和应急照明灯具实现与主机通讯连接。详见附件1。 | 与应急照明照明系统配套使用
23 | 5号线 | 低压配电 | ’02410105 | 疏散指示灯 | 安科瑞 | 江苏安科瑞电气制造有限公司 | A-BLJC-1LROXE II 1W-A431B | 单面向右 面板材质；不锈钢面板,银白色；安装方式：壁挂式 光源名称：LED； 额定电源电压：DC36V或DC24V；主电功耗：1W 应急时间≥90 防护等级：IP30;尺寸：352*138*8.8;实时上报工作状态，远程控制频闪、方向调整功能 | 该疏散指示主要安装在5号线业平主所，其功能主要是接收应急集中电源装置控制命令，在火灾模式或市电切除的情况下启动的,为人员提供正确紧急疏散方向，疏散指示灯具为江苏安科瑞电气制造有限公司配套专用备件，均需要指定单一品牌及型号，主要原因以下几点： 1.应急照明灯具内部结构已经固定，预留的固定外接孔位，总线接头均与原先预留安装孔位相匹配，若使用其他品牌、型号的模块，将无法安装使用。 2.由于江苏安科瑞所使用的通讯协议为自主开发，非通用通讯协议，须使用专用的配套备件。否则江苏安科瑞的应急照明电源控制器将无法与疏散指示灯、应急照明灯实现通讯，无法进行数据交换以至于紧急情况下无法实现应急疏散功能。 3.疏散指示灯具和应急照明灯具在更换时，直接能与上位机通讯连接，后续通过在应急照明主机设置地址码通讯连接，即可将新更换的疏散指示灯具和应急照明灯具实现与主机通讯连接。详见附件1。 | 与应急照明照明系统配套使用
24 | 5号线 | 低压配电 | ’02410105 | 疏散指示灯 | 安科瑞 | 江苏安科瑞电气制造有限公司 | A-BLJC-1LROXE II 1W-A431B | 单面疏散出口 面板材质；不锈钢面板,银白色； 光源名称：LED； 额定电源电压：DC36V或DC24V；主电功耗：1W 应急时间≥90 防护等级：IP30;尺寸：352*138*8.8;实时上报工作状态，远程控制频闪、方向调整功能 | 该疏散指示主要安装在5号线业平主所，其功能主要是接收应急集中电源装置控制命令，在火灾模式或市电切除的情况下启动的,为人员提供正确紧急疏散方向，疏散指示灯具为江苏安科瑞电气制造有限公司配套专用备件，均需要指定单一品牌及型号，主要原因以下几点： 1.应急照明灯具内部结构已经固定，预留的固定外接孔位，总线接头均与原先预留安装孔位相匹配，若使用其他品牌、型号的模块，将无法安装使用。 2.由于江苏安科瑞所使用的通讯协议为自主开发，非通用通讯协议，须使用专用的配套备件。否则江苏安科瑞的应急照明电源控制器将无法与疏散指示灯、应急照明灯实现通讯，无法进行数据交换以至于紧急情况下无法实现应急疏散功能。 3.疏散指示灯具和应急照明灯具在更换时，直接能与上位机通讯连接，后续通过在应急照明主机设置地址码通讯连接，即可将新更换的疏散指示灯具和应急照明灯具实现与主机通讯连接。详见附件1。 | 与应急照明照明系统配套使用
25 | 5号线 | 低压配电 | ’02410105 | 疏散指示灯 | 安科瑞 | 江苏安科瑞电气制造有限公司 | A-BLJC-1LROXE II 1W-A431B | 安全出口标志灯 面板材质；不锈钢面板,银白色；安装方式：壁挂式 光源名称：LED； 额定电源电压：DC36V或DC24V；主电功耗：1W 应急时间≥90 防护等级：IP30;尺寸：352*138*8.8;实时上报工作状态，远程控制频闪、方向调整功能 | 该疏散指示主要安装在5号线业平主所，其功能主要是接收应急集中电源装置控制命令，在火灾模式或市电切除的情况下启动的,为人员提供正确紧急疏散方向，疏散指示灯具为江苏安科瑞电气制造有限公司配套专用备件，均需要指定单一品牌及型号，主要原因以下几点： 1.应急照明灯具内部结构已经固定，预留的固定外接孔位，总线接头均与原先预留安装孔位相匹配，若使用其他品牌、型号的模块，将无法安装使用。 2.由于江苏安科瑞所使用的通讯协议为自主开发，非通用通讯协议，须使用专用的配套备件。否则江苏安科瑞的应急照明电源控制器将无法与疏散指示灯、应急照明灯实现通讯，无法进行数据交换以至于紧急情况下无法实现应急疏散功能。 3.疏散指示灯具和应急照明灯具在更换时，直接能与上位机通讯连接，后续通过在应急照明主机设置地址码通讯连接，即可将新更换的疏散指示灯具和应急照明灯具实现与主机通讯连接。详见附件1。 | 与应急照明照明系统配套使用
26 | 5号线 | 低压配电 | ’02410105 | 疏散指示灯 | 安科瑞 | 江苏安科瑞电气制造有限公司 | A-BLJC-1LROXE II 1W-A431B | 双向疏散指示 面板材质；不锈钢面板,银白色；安装方式：壁挂式 光源名称：LED； 额定电源电压：DC36V或DC24V；主电功耗：1W 应急时间≥90 防护等级：IP30;尺寸：352*138*8.8;实时上报工作状态，远程控制频闪、方向调整功能 | 该疏散指示主要安装在5号线业平主所，其功能主要是接收应急集中电源装置控制命令，在火灾模式或市电切除的情况下启动的,为人员提供正确紧急疏散方向，疏散指示灯具为江苏安科瑞电气制造有限公司配套专用备件，均需要指定单一品牌及型号，主要原因以下几点： 1.应急照明灯具内部结构已经固定，预留的固定外接孔位，总线接头均与原先预留安装孔位相匹配，若使用其他品牌、型号的模块，将无法安装使用。 2.由于江苏安科瑞所使用的通讯协议为自主开发，非通用通讯协议，须使用专用的配套备件。否则江苏安科瑞的应急照明电源控制器将无法与疏散指示灯、应急照明灯实现通讯，无法进行数据交换以至于紧急情况下无法实现应急疏散功能。 3.疏散指示灯具和应急照明灯具在更换时，直接能与上位机通讯连接，后续通过在应急照明主机设置地址码通讯连接，即可将新更换的疏散指示灯具和应急照明灯具实现与主机通讯连接。详见附件1。 | 与应急照明照明系统配套使用
27 | 5号线 | 低压配电 | ’02410105 | 疏散指示灯 | 安科瑞 | 江苏安科瑞电气制造有限公司 | A-BLJC-1LROXE II 1W-A431B | 1楼楼层指示 面板材质；不锈钢面板,银白色；安装方式：壁挂式 光源名称：LED； 额定电源电压：DC36V或DC24V；主电功耗：1W 应急时间≥90 防护等级：IP30;尺寸：352*138*8.8;实时上报工作状态，远程控制频闪、方向调整功能 | 该疏散指示主要安装在5号线业平主所，其功能主要是接收应急集中电源装置控制命令，在火灾模式或市电切除的情况下启动的,为人员提供正确紧急疏散方向，疏散指示灯具为江苏安科瑞电气制造有限公司配套专用备件，均需要指定单一品牌及型号，主要原因以下几点： 1.应急照明灯具内部结构已经固定，预留的固定外接孔位，总线接头均与原先预留安装孔位相匹配，若使用其他品牌、型号的模块，将无法安装使用。 2.由于江苏安科瑞所使用的通讯协议为自主开发，非通用通讯协议，须使用专用的配套备件。否则江苏安科瑞的应急照明电源控制器将无法与疏散指示灯、应急照明灯实现通讯，无法进行数据交换以至于紧急情况下无法实现应急疏散功能。 3.疏散指示灯具和应急照明灯具在更换时，直接能与上位机通讯连接，后续通过在应急照明主机设置地址码通讯连接，即可将新更换的疏散指示灯具和应急照明灯具实现与主机通讯连接。详见附件1。 | 与应急照明照明系统配套使用
28 | 5号线 | 低压配电 | ’02410105 | 疏散指示灯 | 安科瑞 | 江苏安科瑞电气制造有限公司 | A-BLJC-1LROXE II 1W-A431B | 2楼楼层指示 面板材质；不锈钢面板,银白色；安装方式：壁挂式 光源名称：LED； 额定电源电压：DC36V或DC24V；主电功耗：1W 应急时间≥90 防护等级：IP30;尺寸：352*138*8.8;实时上报工作状态，远程控制频闪、方向调整功能 | 该疏散指示主要安装在5号线业平主所，其功能主要是接收应急集中电源装置控制命令，在火灾模式或市电切除的情况下启动的,为人员提供正确紧急疏散方向，疏散指示灯具为江苏安科瑞电气制造有限公司配套专用备件，均需要指定单一品牌及型号，主要原因以下几点： 1.应急照明灯具内部结构已经固定，预留的固定外接孔位，总线接头均与原先预留安装孔位相匹配，若使用其他品牌、型号的模块，将无法安装使用。 2.由于江苏安科瑞所使用的通讯协议为自主开发，非通用通讯协议，须使用专用的配套备件。否则江苏安科瑞的应急照明电源控制器将无法与疏散指示灯、应急照明灯实现通讯，无法进行数据交换以至于紧急情况下无法实现应急疏散功能。 3.疏散指示灯具和应急照明灯具在更换时，直接能与上位机通讯连接，后续通过在应急照明主机设置地址码通讯连接，即可将新更换的疏散指示灯具和应急照明灯具实现与主机通讯连接。详见附件1。 | 与应急照明照明系统配套使用
29 | 5号线 | 低压配电 | ’02410105 | 疏散指示灯 | 安科瑞 | 江苏安科瑞电气制造有限公司 | A-BLJC-1LROXE II 1W-A431B | 3楼楼层指示 面板材质；不锈钢面板,银白色；安装方式：壁挂式 光源名称：LED； 额定电源电压：DC36V或DC24V；主电功耗：1W 应急时间≥90 防护等级：IP30;尺寸：352*138*8.8;实时上报工作状态，远程控制频闪、方向调整功能 | 该疏散指示主要安装在5号线那洪车辆基地出入段线，其功能主要是接收应急集中电源装置控制命令，在火灾模式或市电切除的情况下启动的,为人员提供正确紧急疏散方向，疏散指示灯具为江苏安科瑞电气制造有限公司配套专用备件，均需要指定单一品牌及型号，主要原因以下几点： 1.应急照明灯具内部结构已经固定，预留的固定外接孔位，总线接头均与原先预留安装孔位相匹配，若使用其他品牌、型号的模块，将无法安装使用。 2.由于江苏安科瑞所使用的通讯协议为自主开发，非通用通讯协议，须使用专用的配套备件。否则江苏安科瑞的应急照明电源控制器将无法与疏散指示灯、应急照明灯实现通讯，无法进行数据交换以至于紧急情况下无法实现应急疏散功能。 3.疏散指示灯具和应急照明灯具在更换时，直接能与上位机通讯连接，后续通过在应急照明主机设置地址码通讯连接，即可将新更换的疏散指示灯具和应急照明灯具实现与主机通讯连接。详见附件1。 | 与应急照明照明系统配套使用
30 | 5号线 | 低压配电 | ’02410105 | 疏散指示灯 | 安科瑞 | 江苏安科瑞电气制造有限公司 | A-BLJC-1LROXE II 1W-A431B | 4楼楼层指示 面板材质；不锈钢面板,银白色；安装方式：壁挂式 光源名称：LED； 额定电源电压：DC36V或DC24V；主电功耗：1W 应急时间≥90 防护等级：IP30;尺寸：352mm*138mm*8.8mm; 实时上报工作状态，远程控制频闪、方向调整功能 | 该疏散指示主要安装在5号线那洪车辆基地出入段线，其功能主要是接收应急集中电源装置控制命令，在火灾模式或市电切除的情况下启动的,为人员提供正确紧急疏散方向，疏散指示灯具为江苏安科瑞电气制造有限公司配套专用备件，均需要指定单一品牌及型号，主要原因以下几点： 1.应急照明灯具内部结构已经固定，预留的固定外接孔位，总线接头均与原先预留安装孔位相匹配，若使用其他品牌、型号的模块，将无法安装使用。 2.由于江苏安科瑞所使用的通讯协议为自主开发，非通用通讯协议，须使用专用的配套备件。否则江苏安科瑞的应急照明电源控制器将无法与疏散指示灯、应急照明灯实现通讯，无法进行数据交换以至于紧急情况下无法实现应急疏散功能。 3.疏散指示灯具和应急照明灯具在更换时，直接能与上位机通讯连接，后续通过在应急照明主机设置地址码通讯连接，即可将新更换的疏散指示灯具和应急照明灯具实现与主机通讯连接。详见附件1。 | 与应急照明照明系统配套使用
31 | 5号线 | 低压配电 | ’02410105 | 应急照明灯 | 安科瑞 | 江苏安科瑞电气制造有限公司 | A-ZDJC-E3W-A6308 | 安装方式：壁挂式 尺寸：119mm*209mm*75mm 防护等级IP30 主电功率：3W 光源名称：LED； 额定电源电压：DC36V或DC24V 应急时间≥90 防护等级：IP30 | 该疏散指示主要安装在5号线业平变电主所，其功能主要是接收应急集中电源装置控制命令，在火灾模式或市电切除的情况下启动的,为人员提供正确紧急疏散方向，应急照明灯具为江苏安科瑞电气制造有限公司配套专用备件，均需要指定单一品牌及型号，主要原因以下几点： 1.应急照明灯具内部结构已经固定，预留的固定外接孔位，总线接头均与原先预留安装孔位相匹配，若使用其他品牌、型号的模块，将无法安装使用。 2.由于江苏安科瑞所使用的通讯协议为自主开发，非通用通讯协议，须使用专用的配套备件。否则江苏安科瑞的应急照明电源控制器将无法与疏散指示、应急灯实现通讯，无法进行数据交换以至于紧急情况下无法实现应急疏散功能。 3.疏散指示灯具和应急照明灯具在更换时，直接能与上位机通讯连接，后续通过在应急照明主机设置地址码通讯连接，即可将新更换的疏散指示灯具和应急照明灯具实现与主机通讯连接。详见附件1。 | 与应急照明照明系统配套使用
32 | 4号线 | 低压配电系统 | ’02410105 | 驱动板 | 山东山大华天 | 山东山大华天科技股份有限公司 | HTSP-5-D-02 | 需定制 | 驱动板安装在备用照明电源装置柜内，为山大华天备用照明电源装置配套专用备件，具有结构微机化的特点，需要指定单一品牌及型号，理由为：驱动板的安装孔位、模块尺寸及外部接线布置均与柜体预留位置相匹配，若使用其他品牌、型号的模块，将无法安装使用。详见附件2。 | 与备用照明电源系统配套使用
33 | 4号线 | 低压配电系统 | ’02410105 | 驱动板 | 山东山大华天 | 山东山大华天科技股份有限公司 | HTSP-6-D-02 | 需定制 | 驱动板安装在备用照明电源装置柜内，为山大华天备用照明电源装置配套专用备件，具有结构微机化的特点，需要指定单一品牌及型号，理由为：驱动板的安装孔位、模块尺寸及外部接线布置均与柜体预留位置相匹配，若使用其他品牌、型号的模块，将无法安装使用。详见附件2。 | 与备用照明电源系统配套使用
34 | 4号线 | 低压配电系统 | ’02410105 | 驱动板 | 山东山大华天 | 山东山大华天科技股份有限公司 | HTSP-8-D-02 | 需定制 | 驱动板安装在备用照明电源装置柜内，为山大华天备用照明电源装置配套专用备件，具有结构微机化的特点，需要指定单一品牌及型号，理由为：驱动板的安装孔位、模块尺寸及外部接线布置均与柜体预留位置相匹配，若使用其他品牌、型号的模块，将无法安装使用。详见附件2。 | 与备用照明电源系统配套使用
35 | 4号线 | 低压配电系统 | ’02410105 | 驱动板 | 山东山大华天 | 山东山大华天科技股份有限公司 | HTSP-10-D-02 | 需定制 | 驱动板安装在备用照明电源装置柜内，为山大华天备用照明电源装置配套专用备件，具有结构微机化的特点，需要指定单一品牌及型号，理由为：驱动板的安装孔位、模块尺寸及外部接线布置均与柜体预留位置相匹配，若使用其他品牌、型号的模块，将无法安装使用。详见附件2。 | 与备用照明电源系统配套使用
36 | 4号线 | 低压配电系统 | ’02410105 | 驱动板 | 山东山大华天 | 山东山大华天科技股份有限公司 | HTSP-14-D-02 | 需定制 | 驱动板安装在备用照明电源装置柜内，为山大华天备用照明电源装置配套专用备件，具有结构微机化的特点，需要指定单一品牌及型号，理由为：驱动板的安装孔位、模块尺寸及外部接线布置均与柜体预留位置相匹配，若使用其他品牌、型号的模块，将无法安装使用。详见附件2。 | 与备用照明电源系统配套使用
37 | 4号线 | 低压配电系统 | ’02410105 | 驱动板 | 山东山大华天 | 山东山大华天科技股份有限公司 | HTSP-18-D-02 | 需定制 | 驱动板安装在备用照明电源装置柜内，为山大华天备用照明电源装置配套专用备件，具有结构微机化的特点，需要指定单一品牌及型号，理由为：驱动板的安装孔位、模块尺寸及外部接线布置均与柜体预留位置相匹配，若使用其他品牌、型号的模块，将无法安装使用。详见附件2。 | 与备用照明电源系统配套使用
38 | 4号线 | 低压配电系统 | ’02410104 | 电压/电流信号传感器 | 深圳中电 | 深圳市中电电力技术股份有限公司 | PMC-S301 | 额定电压：24 DC，地址码为拨码方式，通讯速率：9600-19200bps，测量范围：10~480VAC 10mA~10A 通讯规约：标准Modbus.尺寸：适用35mm导轨。 | 电压/电流信号传感器安装在4号线消防设备电源配电箱内，主要作用将电源配电箱内两回电源线路的电能质量监测数据上传至消防电源监控主机。该电压/电流信号传感器具备厂家独有的地址编码方式及通讯规约，与消防设备电源监控主机的系统程序、通讯方式等，构成该公司独自研制应用的一整套系统。如果使用其他品牌电压/电流信号传感器，将导致系统无法与电压/电流信号传感器通讯，无法实现对防设备电源监控功能。需要指定单一品牌。详见附件3。
39 | 5号线 | 低压配电 | ’02410104 | 电压/电流信号传感器 | 浙江台谊 | 浙江台谊消防股份有限公司 | TY-DY-3VE | 环境温度：0～40°C 相对湿度：≤ 95% (40°C) 主 电 源：AC220V±10% 50±1%Hz 直流备电：DC24V 静态功耗: ≤30W 防护等级：IP30 | 电压/电流信号传感器安装在5号线消防设备电源配电箱内，主要作用将电源配电箱内两回电源线路的电能质量监测数据上传至消防电源监控主机。该电压/电流信号传感器具备厂家独有的地址编码方式及通讯规约，与消防设备电源监控主机的系统程序、通讯方式等，构成该公司独自研制应用的一整套系统。如果使用其他品牌电压/电流信号传感器，将导致系统无法与电压/电流信号传感器通讯，无法实现对防设备电源监控功能。需要指定单一品牌。详见附件3。
40 | 2号线 | 低压配电系统 | 02410107 | LED控制装置 | 上海三思 | 上海三思电子工程有限公司 | C090PT-24-0310-Q | 输入电压：220V，50Hz，max0.13A，输出310mA，额定功率24W。 | LED控制装置嵌入式安装在车站公共区LED条形灯具内，其功能主要是把市电转换为特定的电压电流以驱动LED灯具发光。由于不同品牌型号的LED控制装置在结构、外形、安装方式、尺寸等方面的不一致性，需要指定单一品牌及型号，理由如下： LED控制装置的结构、外形及安装尺寸均须与灯具内部预留位置相匹配，不同品牌的LED控制装置在结构、外形尺寸、安装尺寸等存在差异，如购买其他品牌、型号的LED控制装置，将无法进行安装使用。详见附件4。 | 与LED灯具配套使用
41 | 2号线 | 低压配电系统 | 02410107 | LED控制装置 | 上海三思 | 上海三思电子工程有限公司 | C090PT-30-0440-Q | 输入电压：220V；50Hz，max0.16A，输出440mA，额定功率30W。 | LED控制装置嵌入式安装在车站公共区LED条形灯具内，其功能主要是把市电转换为特定的电压电流以驱动LED灯具发光。由于不同品牌型号的LED控制装置在结构、外形、安装方式、尺寸等方面的不一致性，需要指定单一品牌及型号，理由如下： LED控制装置的结构、外形及安装尺寸均须与灯具内部预留位置相匹配，不同品牌的LED控制装置在结构、外形尺寸、安装尺寸等存在差异，如购买其他品牌、型号的LED控制装置，将无法进行安装使用。详见附件4。 | 与LED灯具配套使用
42 | 2号线 | 低压配电系统 | 02410107 | LED控制装置 | 上海三思 | 上海三思电子工程有限公司 | C090PT-40-0530-Q | 输入电压：220-240V，50Hz，max0.21A，输出530mA，额定功率40W。 | LED控制装置嵌入式安装在车站公共区LED条形灯具内，其功能主要是把市电转换为特定的电压电流以驱动LED灯具发光。由于不同品牌型号的LED控制装置在结构、外形、安装方式、尺寸等方面的不一致性，需要指定单一品牌及型号，理由如下： LED控制装置的结构、外形及安装尺寸均须与灯具内部预留位置相匹配，不同品牌的LED控制装置在结构、外形尺寸、安装尺寸等存在差异，如购买其他品牌、型号的LED控制装置，将无法进行安装使用。详见附件4。 | 与LED灯具配套使用
43 | 2号线 | 低压配电系统 | 02410107 | LED控制装置 | 上海三思 | 上海三思电子工程有限公司 | C1S0A-24-0300-A | 输入电压：220-240V，50Hz，max0.14A，输出300mA，额定功率24W,具备主/备电运行显示、故障报警功能 | LED控制装置嵌入式安装在车站公共区LED条形灯具内，其功能主要是把市电转换为特定的电压电流以驱动LED灯具发光。由于不同品牌型号的LED控制装置在结构、外形、安装方式、尺寸等方面的不一致性，需要指定单一品牌及型号，理由如下： LED控制装置的结构、外形及安装尺寸均须与灯具内部预留位置相匹配，不同品牌的LED控制装置在结构、外形尺寸、安装尺寸等存在差异，如购买其他品牌、型号的LED控制装置，将无法进行安装使用。详见附件4。 | 与LED灯具配套使用
44 | 2号线 | 低压配电系统 | 02410107 | LED控制装置 | 上海三思 | 上海三思电子工程有限公司 | C1S0A-30-0420-A | 输入电压：220-240V，50Hz，max0.17A，输出420mA，额定功率30W，具备主/备电运行显示、故障报警功能 | LED控制装置嵌入式安装在车站公共区LED条形灯具内，其功能主要是把市电转换为特定的电压电流以驱动LED灯具发光。由于不同品牌型号的LED控制装置在结构、外形、安装方式、尺寸等方面的不一致性，需要指定单一品牌及型号，理由如下： LED控制装置的结构、外形及安装尺寸均须与灯具内部预留位置相匹配，不同品牌的LED控制装置在结构、外形尺寸、安装尺寸等存在差异，如购买其他品牌、型号的LED控制装置，将无法进行安装使用。详见附件4。 | 与LED灯具配套使用
45 | 2号线 | 低压配电系统 | 02410107 | LED控制装置 | 上海三思 | 上海三思电子工程有限公司 | C1S0A-40-0530--A | 输入电压：220-240V，50Hz，max0.25A，输出530mA，额定功率40W，具备主/备电运行显示、故障报警功能。 | LED控制装置嵌入式安装在车站公共区LED条形灯具内，其功能主要是把市电转换为特定的电压电流以驱动LED灯具发光。由于不同品牌型号的LED控制装置在结构、外形、安装方式、尺寸等方面的不一致性，需要指定单一品牌及型号，理由如下： LED控制装置的结构、外形及安装尺寸均须与灯具内部预留位置相匹配，不同品牌的LED控制装置在结构、外形尺寸、安装尺寸等存在差异，如购买其他品牌、型号的LED控制装置，将无法进行安装使用。详见附件4。 | 与LED灯具配套使用