## 电动类工具
附件1：技术需求及数量表
计划序号 | 货物名称 | 规格参数及要求 | 参考品牌及型号 | 单位 | 需求数量
378 | 薄片砂轮 | 砂轮切割片:Φ100×Φ16×2mm | 博世、世达、史丹利 | 个 | 50
348 | 表面打磨机 | 240V160W | 牧田、世达、得伟 | 套 | 6
314 | 不锈钢电缆打包机 | 使用宽度：20mm以下；尺寸：长 300mm 宽85mm 高 100mm |  | 把 | 8
CJZ-10 | 冲击钻 | 钻孔直径：钢材6.5mm,铝材：8mm木材：15mm,夹头直径：6.5mm ,输入功率：350W ,空载速率：0-4000rpm ,重量≤1.5kg ,附件：1×夹头扳手 | 博世、世达、史丹利 | 把 | 10
327 | 冲击钻 | 700W，钻削直径：混凝土－20mm，钢－13mm，木材－40mm | 博世、世达、史丹利 | 把 | 8
325 | 冲击钻 | 额定输入功率 600 W 空载转速 0 - 2800 rpm 功率输出 301 W 重量 (不带电缆) 1,7 kg 扭矩 (软拧紧应用) 10,8 Nm 额定扭矩 1,8 Nm 钻轴连接螺纹 1/2" – 20 UNF 夹头直径 1,5 - 13 mm 长度 266,0 mm 高度 180,0 mm 空载冲击率 0 - 44800 bpm 钻孔范围：混凝土中的钻孔直径 13 mm，木材中的钻孔直径 25 mm，钢材中的钻孔直径 10 mm | 博世、世达、史丹利 | 个 | 7
292 | 冲击钻 | 博世、GBH4DFE | 博世，世达，得伟 | 台 | 12
293 | 冲击钻 | 博世、GBH2-24DSE | 博世，世达，得伟 | 台 | 12
294 | 冲击钻 | 含一套钻头、钻杆 | 喜利得TF－76，博世，麦太保 | 台 | 2
344 | 冲击钻 | 参考博世GSB 20-2 RE（配6/8/10/12/14/16/18/20/22/24钻头） | 博世、世达、史丹利 | 台 | 8
WGDX-5 | 冲击钻 | 参考博世(Bosch) GBH2-26RE | 博世、世达、史丹利 | 台 | 7
365 | 冲击钻 | 钻削直径：混凝土4－20mm，钢13mm，木材30mm 速率：3900rpm 输入功率：500W 参考BOSCH GBH 2-20 S/SE | 博世、世达、史丹利 | 台 | 5
366 | 冲击钻 | 钻削直径：混凝土－16mm，钢－12mm，木材－30mm，701W， 参考BOSCH GSB 16 | 博世、世达、史丹利 | 台 | 2
368 | 冲击钻 | 700W(钻削直径：混凝土－20mm，钢－13mm，木材－40mm)，2.1KG，空载转速0 - 1000 / 3000 rpm，空载冲击率0 - 16000 / 48000 bpm 参考BOSCH GSB 20-2RE， | 博世、世达、史丹利 | 台 | 2
375 | 冲击钻头 | 含Φ6×160mm，Φ8×110mm，Φ10×160mm，Φ12×160mm，Φ14×160mm，Φ20×160mm，Φ22×160mm（各一个） | 博世，世达，得伟 | 套 | 16
395 | 冲击钻头 | 9支装 轧制麻花砖头 3/4/5/6/8MM TC石工钻头4/5/6/8MM | 博世，世达，得伟 | 套 | 10
380 | 冲击钻头 | Φ4×110mm总长（工作长度50mm），四坑三系 | 博世，世达，得伟 | 个 | 20
381 | 冲击钻头 | Φ6×160mm总长（工作长度100mm），四坑三系 | 博世，世达，得伟 | 个 | 20
382 | 冲击钻头 | Φ6×110mm总长（工作长度50mm），四坑三系 | 博世，世达，得伟 | 个 | 20
383 | 冲击钻头 | Φ8×160mm总长（工作长度100mm），四坑三系 | 博世，世达，得伟 | 个 | 20
384 | 冲击钻头 | Φ8×110mm总长（工作长度50mm），四坑三系 | 博世，世达，得伟 | 个 | 20
385 | 冲击钻头 | Φ10×160mm总长（工作长度100mm），四坑三系 | 博世，世达，得伟 | 个 | 20
386 | 冲击钻头 | Φ12×160mm总长（工作长度100mm），四坑三系 | 博世，世达，得伟 | 个 | 20
387 | 冲击钻头 | Φ12×210mm总长（工作长度150mm），四坑三系 | 博世，世达，得伟 | 个 | 20
388 | 冲击钻头 | Φ14×160mm总长（工作长度100mm），四坑三系 | 博世，世达，得伟 | 个 | 20
389 | 冲击钻头 | Φ14×310mm总长（工作长度250mm），B8钻头系列 | 博世，世达，得伟 | 个 | 20
390 | 冲击钻头 | Φ14×210mm总长（工作长度150mm），四坑三系 | 博世，世达，得伟 | 个 | 20
391 | 冲击钻头 | Φ16×310mm总长（工作长度250mm），四坑三系 | 博世，世达，得伟 | 个 | 20
392 | 冲击钻头 | Φ18×300mm总长（工作长度250mm），四坑三系 | 博世，世达，得伟 | 个 | 20
393 | 冲击钻头 | Φ25×250mm总长（工作长度200mm），四坑三系 | 博世，世达，得伟 | 个 | 20
394 | 冲击钻头 | Φ25×450mm总长(工作长度400mm)，四坑三系 | 博世，世达，得伟 | 个 | 20
376 | 冲击钻钻头 | 30支钻头套装。11X HSS-Tin镀钛麻花钻头，1.5-6.5mm 4X 冲击钻头 4/5/6/7 4 X 木工钻头 4/5/6/8 1 X 磁性套筒 10X 批头（长度：25mm） PH 1/2/3 PZ 1/2/3 SL 4/6 T 20/25 | 博世，世达，得伟 | 套 | 16
345 | 充电起子电钻 | DN 10DSA、10mm，600min | 博世、世达、史丹利 | 台 | 4
WGDZ-2 | 充电式电动起子 | 3.6V，（附10个起子头，1个双向批头，1支木工钻头，1支连接杆，1个充电器） | 博世、世达、史丹利 | 套 | 5
405 | 充电式螺丝批 | 电压 3.6伏 电池容量 1.3安时 电池类型 锂电 空转速率 250转/分钟 扭力(硬木) 7牛顿米 最大螺钉直径 5毫米 充电时间 1小时 重量 0.5千克 LED灯 是 马达止动 是 可调速度 是 可拆卸式电池 是 参考BOSCH GSR9.6-1 | 博世、世达、史丹利 | 把 | 4
312 | 充电式起子 | 电压 3.6伏 电池容量 1.3安时 电池类型 锂电 空转速率 250转/分钟 扭力(硬木) 7牛顿米 最大螺钉直径 5毫米 充电时间 1小时 重量 0.5千克 LED灯 是 马达止动 是 可调速度 是 可拆卸式电池 是 BOSCH GSR 9.6-1 | 博世、日立、得伟 | 套 | 24
310 | 充电式起子电钻 | DN 10DSA、10mm，600min | 日立、大有、得伟 | 把 | 3
326 | 充电式手电钻 | 低速400 高速1400（rpm） 额定输出功率:14.4*1.5*2（W）额定转矩30（n*m） | 博世、世达、史丹利 | 个 | 9
322 | 吹风机 | 600W | 博世、东成、世达、史丹利 | 台 | 6
321 | 吹风机 | 600W | 牧田、博世、得伟 | 个 | 3
355 | 吹风机 | 参考BOSCH GBL550 | 博世、世达、史丹利 | 把 | 6
363 | 吹风机(热风枪) | 2000W，参考BOSCH GHG630DCE | 博世、世达、史丹利 | 台 | 10
305 | 吹吸风机 | 气压（汞柱）500mm，气流量：2.5立方/分钟，空载转速：16000R/MIN，净重1.75kg | 上海锋利、博世、得伟 | 台 | 1
359 | 锤钻 | BOSCH GBH 7－45 DE | BOSCH GBH 7－45 DE、伍尔特 | 把 | 6
302 | 电吹风 | 1100W,220V，金属外壳 |  | 把 | 1
308 | 电吹风 | 1100W,220V，金属外壳 |  | 把 | 1
319 | 电吹风 | 电吹风：1000W |  | 个 | 5
324 | 电动冲击钻 | 负载功率：1380W，额定工作电压：220V，额定转速：0-4200R.P.M，YM-13RE | 一鸣、大有、博世、世达、史丹利 | 把 | 2
404 | 电动螺丝批 | 工具夹头 1/4″六角 最大螺钉直径 6mm 输入功率 500瓦 负载速率 1700-2500转/分钟 重量 1.5公斤 参考BOSCH GSR 6-40 TE | 博世、世达、史丹利 | 套 | 10
291 | 电动木工修边机 | 额定输入功率530W，能力:夹筒6mm，回转数35000rpm，体积82*90*199mm，净重1.4kg | 牧科、大有、得伟 | 台 | 1
290 | 电动切割机 | 2.2KW 直径355mm | 博世、世达、得伟 | 台 | 2
396 | 电动曲线锯 | 最大锯割厚度≥6mm，空载冲程：3000spm，额定电压：AC220V交流电源，重量：1.5kg额定输入功率：400W，切割深度：25mm | 日立、大有、得伟 | 把 | 2
289 | 电动套丝机 | 1/2~2"水管、M8~M18公制螺纹、750W | 易剑、宁达、宏大 | 台 | 2
303 | 电剪 | 额定输入功率300W，能力：钢材400N/mm2 1.6mm，钢材600N/mm2 1.2mm,钢材800N/mm2 0.8mm,铝材200N/mm2 2.5mm,最小剪断半径 30mm（1-3/16″)，冲程速度（spm）4000，长度230mm | 牧田、博世、麦太保 | 把 | 2
399 | 电圆锯 | 参考牧田5704r | 牧田、大有、得伟 | 个 | 6
288 | 高压水清洗机 | 220/50HZ,2.2KW,500L/h 参考凯驰牌HD5/11C | 凯驰、彗星 | 台 | 5
362 | 工业电吹风 | 220V,2500W，可调试 |  | 台 | 2
299 | 工业电风扇 | 工业电风扇/FS-50,落地式工业电风扇，流量：9000立方米每小时 |  | 个 | 10
300 | 工业电风扇 | 工业电风扇/FS-50,落地式工业电风扇，流量：9000立方米每小时 |  | 个 | 20
CSX-4 | 工业电风扇 | 工业电风扇/FS-50,落地式工业电风扇，流量：9000立方米每小时 |  | 个 | 5
287 | 汇流排钻孔工具 | 钻孔直径12mm，合金钢材质，钻孔模具需满足刚性汇流尺寸要求；用于汇流排（PAC110）中间接头打孔安装 |  | 组 | 6
CJZ-13 | 角磨机 | 额定输入功率670W，额定转速12000转/分钟，最大沙轮直径100mm | 博世、世达、史丹利 | 把 | 2
307 | 角磨机 | G10SF3，530W，100mm，日立（适用砂轮100×6×16mm） | 日立、大有、得伟 | 把 | 2
318 | 角磨机 | 角磨机：GWS 20-230，2000W 输入功率 2000（W）;输出功率 2000（W）;空载速率 6500（rpm）;磨/切片直径 230（mm） | 博世、金鼎、三菱 | 个 | 3
333 | 角磨机 | GWS 8-100 C,850W,100mm | 博世，世达，得伟 | 台 | 11
334 | 角磨机 | GWS 6-100 | 博世，世达，得伟 | 台 | 11
335 | 角磨机 | G10SF,220V,J47,100mm | 博世，世达，得伟 | 台 | 11
342 | 角磨机 | 参考博世GWS 5-100型 | 博世、世达、史丹利 | 台 | 6
352 | 角磨机 | 参考博世GWS 6-100 | 博世、世达、史丹利 | 个 | 6
361 | 角磨机 | 850W,100mm，参考BOSCHGWS 8-100C | 博世、世达、得伟 | 台 | 5
WGDZ-15 | 角磨机磨片 | 直径100mm，厚度6mm | 博世、世达、史丹利 | 块 | 60
WGDZ-16 | 角磨机切割片 | 直径100mm，厚度1.2mm | 博世、世达、史丹利 | 块 | 60
CJZ-14 | 角磨机切片 | 厚度1.45，内径16mm,直径100，25片装 |  | 盒 | 10
370 | 角磨机砂轮片 | 每套：外径 厚度 内径（100*6*16、100*4*16、100*2*16）各一 |  | 套 | 5
371 | 角磨机砂轮片 | 每套：外径 厚度 内径（100*6*16、100*4*16、100*2*16）各一 |  | 套 | 15
372 | 角磨机砂轮片 | 每套：外径 厚度 内径（100*6*16、100*4*16、100*2*16）各一 |  | 套 | 10
374 | 角磨机砂轮片 | 每套：外径 厚度 内径（100*6*16、100*4*16、100*2*16）各一组 |  | 套 | 10
295 | 角磨机碗型钢丝刷 | 外径内径（85mm*16mm） |  | 片 | 60
296 | 角磨机碗型钢丝刷 | 外径内径（85mm*16mm） |  | 片 | 10
373 | 角磨机碗型钢丝刷 | 外径内径（85mm*16mm） |  | 片 | 6
CJZ-12 | 角磨机碗型毛丝刷 | 外径内径（85mm*16mm） |  | 片 | 20
402 | 角磨片切割片 | 100×2×16mm |  | 个 | 50
336 | 金属型材切割机 | LC1230 | 牧田，世达，得伟 | 台 | 2
297 | 冷水高压清洗机 | 工业高压清洗机、轮式拖动式、20（Mpa）、630-1260 l/h |  | 台 | 3
298 | 冷水高压清洗机 | 工业高压清洗机、轮式拖动式、20（Mpa）、630-1260 l/h |  | 台 | 1
CSX-1 | 冷水高压清洗机 | 电源供应：三相,400V，50HZ,水流量(可调):500-1000L/H；压力（可调）:pa/Mpa:30-250/3-25;最大进水温度：60摄氏度；连接负载9.2千瓦；机器重量：62kg,尺寸：560*500*1090mm | 凯驰、彗星 | 台 | 1
285 | 路面切割机 | GX390 | 本田 | 台 | 1
346 | 螺钉旋具 | GSR 6-45TE，电动，BOSCH | 博世、世达、史丹利 | 把 | 1
347 | 螺钉旋具 | GSR 3.6 V-LI，充电式 | 博世、世达、史丹利 | 把 | 1
360 | 螺钉旋具 | 充电式,重量 0.5（kg）,额定转速 250（rpm）,额定输入功率 3.6V（w） | 博世、世达、史丹利 | 把 | 4
304 | 木工电刨 | 额定输入功率500W，刨削宽度：82mm，刨削深度：1mm，回转数：1600rpm，长度2900mm，净重2.5kg | 牧田、博世、得伟、世达 | 把 | 1
331 | 木工刨 | FF-82*1型电刨 | 上海大团泥、牧田、博世、世达、史丹利 | 把 | 6
284 | 票据装订机 | 电压：220V/50Hz 功率：启动500W/ 恒温30W；打孔、装订厚度：≤38mm 打孔直径：￠5mm |  | 台 | 1
283 | 强力管道疏通机 | S-200，1.5kw，220v | 郑通大力 | 台 | 2
341 | 切割机 | 用于切割汇流排；型材切割机，参考牧田2414NB∮350型 | 牧田、世达、得伟 | 台 | 3
350 | 切割机 | 参考牧田 4100NH型 | 牧田、世达、得伟 | 个 | 6
398 | 曲线锯 | 4300BA | 博世，世达，得伟 | 台 | 1
400 | 曲线锯 | 参考牧田 4304z | 牧田、大有、得伟 | 个 | 6
377 | 沙轮机片 | 355×3.0×25.4mm |  | 片 | 10
349 | 砂光机 | 平板式，功率160W | 牧田、世达、得伟 | 个 | 1
379 | 砂轮 | Φ100×Φ16×6mm，薄片 | 白鸽、波斯 | 个 | 50
315 | 砂轮机 | 砂轮机: MDQ3200S，台式 | 金鼎、博世、三菱 | 个 | 3
282 | 砂轮切断机 | YG-3250 | 本田，尤力卡 | 台 | 2
337 | 石材切割机 | GCO20002300 | 博世，世达，得伟 | 台 | 2
343 | 手持电钻 | 参考博世 GBM 13RE电钻正反调速600W | 博世、世达、史丹利 | 台 | 8
338 | 手持式工程钻机 | Z1Z-110B；220V，50Hz,1350W | 博世，世达，得伟 | 台 | 2
281 | 手持式混凝土凿毛机 | FH-S02 | 神华，路德威 | 台 | 2
401 | 手电锯 | 5806B,Ф185mm,5A,1050W,手提式 | 牧田、麦太保、博世 | 把 | 6
309 | 手电钻 | 钢材：10公厘，木材：18公；输入功率：285瓦，无负载旋转数：FD10SA2，300/分钟 FD10VA0-2，300/分钟，夹头能力：10公厘 | 日立、大有、得伟 | 把 | 2
CSX-9 | 手电钻 | D13VH，05-13A,Φ3.0-13.0mm | 博世、日立、得伟 | 把 | 1
329 | 手电钻 | 13mm手枪钻,全长333mm,重量1.9KG,空载转速（低速：0—1000/min 高速：0-3000/min） | 日立、博世、得伟 | 把 | 16
323 | 手电钻 | 最大钻孔直径:钢材 10 mm，木材 25 mm；正反转钮，可松紧螺丝； 夹头范围 10 mm 电子无级调速；钻轴连接螺纹 3/8" – 24 UNF 输入功率 400 W；适合在塑胶、陶器、金属及木材上进行钻孔作业。空载速率 0-2600 转/分钟 | 博世、世达、史丹利 | 把 | 9
339 | 手电钻 | FD-10VA | 日立，世达，得伟 | 台 | 8
WGDX-4 | 手电钻 | 13毫米正反转电子调速。参考博世(Bosch) GBM13RE | 博世、世达、史丹利 | 台 | 7
364 | 手电钻 | 最大夹头直径：10毫米，输入功率：400瓦，空载速率：0-2600转/分钟 ， 参考BOSCH GBM400/400RE | 博世、世达、史丹利 | 把 | 4
369 | 手电钻 | 10mm，可调速，450W，空载转速0 - 2600 rpm，1.3KG 参考BOSCH GBM10RE | 博世、世达、史丹利 | 套 | 2
367 | 手电钻双绝缘 | 钻孔直径：钢－10mm，铝－13mm，木材－25mm。输入功率：400W。空载速度2,600rpm | 博世、世达、史丹利 | 把 | 5
CSX-17 | 手动剪板机 | 额定输入功率660W，能力:钢材400N/mm2 3.2mm;钢材600N/mm2 2.5mm;钢材800N/mm2 1.5mm;铝材200N/mm2 4.0mm | 牧田、世达、史丹利 | 把 | 1
316 | 手提吹风机 | 可调风速、可吹风吸风、工作电压：220V，空载转速：8300-16300r/min ,额定功率：640W |  | 台 | 10
397 | 手提式电锯 | TDM1250 | 博世，世达，得伟 | 把 | 6
330 | 手提式电刨 | M1B-FF-82*1 | 东成、博世 | 台 | 1
340 | 手提式角向磨光机 | 参考博世GQS5-100型（附10片砂轮片） | 博世、世达、史丹利 | 台 | 2
301 | 手提式切割机 | 电动双齿切割锯：插入锯片后重量≤11kg；长/高/宽750mm x 330mm x 170mm；锯片固定方式快速更换系统，锯片直径Ø310mm，切割深度 = 切割范围101 mm，可切割各种有色金属、胶木、木材、钢化玻璃等多种材料，1280W | TwinSaw、博世、伍尔特 | 套 | 1
328 | 四坑锤钻 | 620W,Φ4-20mm，(钻削直径：混凝土4－20mm，钢－13mm，木材－30mm ) | 博世、世达、史丹利 | 台 | 2
279 | 台式电钻床 | z406 | 西菱、西湖 | 台 | 1
353 | 台式磨机 | 参考BOSCH GSM 200 | 博世、世达、史丹利 | 台 | 1
313 | 台式砂轮机 | 台式砂轮机：MQD150 | 金鼎、博世、三菱 | 台 | 1
277 | 台钻 | 西菱Z4120 | 西菱Z4120 | 台 | 1
278 | 台钻 | 380V，调速: 定挡变速，交流电，总动机550W，最大钻孔直径16mm，主轴最大行程100mm | 西湖Z516A、博世、得伟 | 台 | 2
276 | 无气喷涂机 | Putter1900i，含高压软管、喷枪及其他配套工具 | 普特 | 台 | 1
CJZ-11 | 线号打印机 | 可打印Φ2-Φ20mm套管(可满足0.5、0.75 、1.0 、 1.5、2.5、4.0、6.0、平方导线用号) 、热缩管和6、9、12、20mm宽的贴纸 | 伍尔特、世达、史丹利 | 台 | 1
274 | 型材切割机 | 电源电压220V，功率2000W，锯片直径355MM，最大锯切深度115MM，空载转速1300r/min，重量≤17kg | 牧田、博世、得伟 | 把 | 1
351 | 型材切割机 | 参考牧田 2414NB型 | 牧田、世达、得伟 | 个 | 1
275 | 型材切割机 | 额定输入功率2000（W），砂轮直径 355mm(14″) 孔径 25.4mm(1″) 回转数 3800rpm | 牧田、世达、得伟 | 台 | 5
332 | 直角砂轮机 | S3S型,380V,250W | 博世，世达，得伟 | 台 | 11
354 | 直磨机 | 参考BOSCH GGS 27 L | 博世、世达、史丹利 | 台 | 1