## 扭力扳手
附件1：技术需求及数量表
计划序号 | 货物名称 | 规格参数及要求 | 参考品牌及型号 | 单位 | 需求数量 | 备注
3104 | 螺钉旋具组套 | 23件套棘轮 | 意大利百塔、伍尔特、facom、史丹利ST-03120 | 套 | 6
2950 | 棘轮扳手 | 12.5MM系列梨型头快速脱落棘轮扳手 | 意大利百塔、伍尔特、facom | 个 | 2
2956 | 棘轮扳手 | 扭矩扳手：J.208-50，10-50N.m | 意大利百塔、伍尔特、facom | 把 | 5
3058 | 棘轮扳手 | 内径Φ46mm | 意大利百塔、伍尔特、facom | 把 | 6
3059 | 棘轮扳手 | 内径Φ42mm | 意大利百塔、伍尔特、facom | 把 | 6
3060 | 棘轮扳手 | 内径Φ38mm | 意大利百塔、伍尔特、facom | 把 | 6
3061 | 棘轮扳手 | 内径Φ36mm | 意大利百塔、伍尔特、facom | 把 | 26
2965 | 棘轮梅花扳手套装 | （8 x 9，10 x 11，12 x 13，14 x 15，16 x 18，17 x 19 mm） | 意大利百塔、伍尔特、facom | 套 | 9
2873 | 开口棘轮扳手组套 | 6、8、10、11、13、17、18、19、21、24、27、30、32mm（13件套） | 意大利百塔、伍尔特、facom | 套 | 2
CJX-44 | 开口棘轮扳手组套 | 6、8、10、11、13、17、18、19、21、24、27、30、32mm（13件套） | 意大利百塔、伍尔特、facom | 套 | 6
CSX-3 | 开口棘轮扳手组套 | 6、8、10、11、13、17、18、19、21、24、27、30、32mm（13件套） | 意大利百塔、伍尔特、facom | 套 | 8
1368 | 开口式扭力扳手扳头组套 | 10、11、12、13、14、16、17、18、19、20、22、24、27mm各1个 | 意大利百塔、伍尔特、facom | 套 | 3 | *
1371 | 可调式扭力扳手 | 3/4"系列专业级可调式扭力扳手160-800Nm带筒头：36mm、38mm、46mm。 | 意大利百塔、伍尔特、facom | 套 | 6 | *
1372 | 可调式声响力矩扳手 | 开口式力矩扳手，力矩范围20—100Nm，配备16、17、18、19、22、23、26、27共8个方头开口插件，全长350mm，重量≤0.9kg | 意大利百塔、伍尔特、facom | 套 | 41 | *
1373 | 可调式声响力矩扳手 | 套筒式力矩扳手666/10X，力矩范围20—100Nm，方头尺寸1/2〃，配备共16、17、18、19、22、23、26、27共8个长套筒，套筒长64mm，全长350mm，重量≤0.9kg | 意大利百塔、伍尔特、facom | 套 | 49 | *
2980 | 快速棘轮两用扳手 | 12件套公制全抛光快速棘轮两用扳手（8，9，10，11，12，13，14，15，16，17，18，19MM） | 意大利百塔、伍尔特、facom | 套 | 1
CJX-12 | 力矩扳手 | 驱动头（英寸）1/2,扭力范围（N.m）60-300,总长（MM)575，分度值（N.m)1,重量（g）1400 | 意大利百塔、伍尔特、facom | 把 | 2 | *
3103 | 螺钉旋具组套 | 23件套棘轮 | 意大利百塔、伍尔特、facom、史丹利ST-03120 | 套 | 6
1370 | 扭矩扳手 | 300N.m－1500N·m,3/4"接口 | 意大利百塔、伍尔特、facom | 把 | 2 | *
1356 | 扭矩扳手 | J.208-50，10-50N.m | 意大利百塔、伍尔特、facom | 个 | 8 | *
1365 | 扭力扳手 | 50-300N·m，铬钒合金钢 | 意大利百塔、伍尔特、facom | 把 | 6 | *
1354 | 扭力扳手 | 10-100N.m，12.5MM系列专业级可调式 | 意大利百塔、伍尔特、facom | 个 | 5 | *
TXX-10 | 扭力扳手 | 40-200Nm,全钢制预制式 | 意大利百塔、伍尔特、facom | 个 | 10 | *
1360 | 扭力扳手 | 60-300Nm，1/2"，棘轮，伍尔特 714 71 24 | 意大利百塔、伍尔特、facom | 把 | 2 | *
1361 | 扭力扳手 | 40-340N.m | 意大利百塔、伍尔特、facom | 把 | 10 | *
1353 | 扭力扳手 | R.306-250 5-25N.m | 意大利百塔、伍尔特、facom | 个 | 10 | *
CJX-13 | 扭力扳手棘轮头组套 | （1/4"、3/8"、1/2"、3/4"）各1个 | 意大利百塔、伍尔特、facom | 套 | 13 | *
2839 | 强力气动棘轮扳手 14-75N.m | 输出端规格1/2"方头，工作扭力14-75N.m,最大反转扭力81N.m,自由转速160RPM,拧紧螺栓能力M10,平均耗气量4CFM,A档声压级92.5db(A),净重1.14KG,进气口尺寸1/4"最小气管内径8mm,振动2.6MS2 工作气压6.35kgf/Cm2G | 意大利百塔、伍尔特、facom | 把 | 2
2840 | 强力气动棘轮扳手 14-75N.m | 输出端规格1/2"方头，工作扭力14-75N.m,最大反转扭力81N.m,自由转速160RPM,拧紧螺栓能力M10,平均耗气量4CFM,A档声压级92.5db(A),净重1.14KG,进气口尺寸1/4"最小气管内径8mm,振动2.6MS2 工作气压6.35kgf/Cm2G | 意大利百塔、伍尔特、facom | 把 | 2
1367 | 全钢制扭力扳手 | 扭矩范围20-100N·m，1/2" | 意大利百塔、伍尔特、facom | 把 | 6 | *
2955 | 全抛光棘轮两用扳手 | 公制17mm | 意大利百塔、伍尔特、facom | 把 | 2
3124 | 全抛光棘轮两用板手 | 24mm | 意大利百塔、伍尔特、facom | 个 | 5
3143 | 全抛光棘轮两用板手 | 10mm | 意大利百塔、伍尔特、facom | 把 | 5
2951 | 全抛光双梅花棘轮扳手 | 内含：6件公制全抛光双梅花棘轮扳手(8x9MM，10x11MM，12x13MM，14x15MM ，16x18MM，17x19MM) | 意大利百塔、伍尔特、facom | 套 | 2
1357 | 预置式扭力扳手 | 扳手头部可拆下更换开口扳头，5-25N·m | 意大利百塔、伍尔特、facom | 把 | 2 | *
1358 | 预置式扭力扳手 | 扳手头部可拆下更换开口扳头，20-100N·m | 意大利百塔、伍尔特、facom | 把 | 2 | *
1359 | 预置式扭力扳手 | 扳手头部可拆下更换开口扳头，40-200N·m | 意大利百塔、伍尔特、facom | 把 | 2 | *
1362 | 预置式扭力扳手 | 扳手头部可拆下更换开口扳头，5-25N·m | 意大利百塔、伍尔特、facom | 把 | 1 | *
1363 | 预置式扭力扳手 | 扳手头部可拆下更换开口扳头，20-100N·m | 意大利百塔、伍尔特、facom | 把 | 1 | *
1364 | 预置式扭力扳手 | 扳手头部可拆下更换开口扳头，40-200N·m | 意大利百塔、伍尔特、facom | 把 | 1 | *