## 1
附件1：技术需求及数量表
序号 | 计划序号 | 物资名称 | 规格参数及要求 | 参考品牌及型号 | 单位 | 需求数量
1 | 1839 | 磁性表座 | 在被吸附平面垂直方向的拉力不低于588N（60KG）,座体尺寸(长X宽X高62mmX50mmX555mm.支柱（长X直径）185X13,连杆（长X直径）190X12,夹持百分表、千分表的孔直径￠6、￠8±0.022mm,重量1.8KG | 哈量LINKS、SHAHE | 套 | 1
2 | 457 | 地阻仪 | 1.测量范围 0~1000（MΩ）、 2.准确度%:3.0，规格：0-1/10/100Ω 最小分格0.01Ω（四钮） | 北京远东ZC-8、上海第六电表厂 | 台 | 5
3 | 447 | 电池/内阻测试仪 | 1.电阻量程 3.100m/31.00m/310.0m/3.100Ω 精度 ±0.8%rdg. ±6dgt.;3.000mΩ 单量程为：±1.0%rdg. ±8dgt. 电压量程 ±6.000V/60.00V 精度 ±0.08%rdg. ±6 dgt 温度测量范围 -10.0°C～60.0°C（用9460） 精度 ±1°C 测试频率 1kHz±30Hz 测试电流（量程） 150mA（3m/30mΩ），15mA（300mΩ），1.5mA（3Ω）；开路端子电压：最高5V 最大允许电压 60V DC（不可使用交流电） 比较器 第1、第2电阻阈值，最小电压阈值 比较器可设置数目 200 数据存储量 4800组（时间日期，电阻，电压，温度，比较值，判断结果） PC接口 USB（可用附带软件与PC通讯）） 2.电阻量程3.100m/31.00m/310.0m/3.100Ω 精度 ±0.8%rdg. ±6dgt.;3.000mΩ 单量程为：±1.0%rdg. ±8dgt. 电压量程 ±6.000V/60.00V 精度 ±0.08%rdg. ±6 dgt 温度测量范围 -10.0°C～60.0°C（用9460） | 日置HIOKI3554、同惠528L | 台 | 4
4 | 411 | 电感表 | 1.显示：最大显示数字1999 ·电容测量：2nF/20nF/200nF/2μF/20μF/200μF±2.0% ·电感测量：2m/20m/200mH±2.0% 2H±5.0% ·最大显示：LCD视窗： 30×60mm ·电源：9V（6F22）×1 ·外型尺寸：91×189×31.5mm ·重量：约300g（含电池) ， 91×189×31.5mm 2.显示：最大显示数字1999 电容测量：2nF/20nF/200nF/2μF/20μF/200μF±2.0% 电感测量：2m/20m/200mH±2.0% 2H±5.0% 最大显示：LCD视窗： 30×60mm 电源：9V（6F22）×1 | 华仪MY6243、优利德UT601 | 台 | 1
5 | 428 | 电感电容表 | 1.量 程：（电容）2nF/20nF/200nF/2uF/20uF/2000uF （电感） 2mH/20mH/200mH/2H/20H，基本准确度±(2.5%+10) 2.准确度：±（读数的%＋最低有效位数）： 量 程：（电容）2nF/20nF/200nF/2uF/20uF/200uF/600uF,基本准确度±(1%+5) （电感） 2mH/20mH/200mH/2H/20H，基本准确度±(2%+8) | 胜利、优利德UT-603 | 块 | 2
6 | 409 | 电感电容测试仪(交流阻抗表）: | 1.可选测试频率： 120hz/1Khz：可选测试频率： 120hz/1Khz） 2.测量参数 Z/L/C/R/D/Q/θ/ESR/DCR 显示 主显示屏: 显示19,999 计数, 第二显示屏: 显示999 计数, 自动极性指示 测试频率( 精度= 实际测试频率的± 0.1%) 100 Hz, 120 Hz, 1 kHz,10 kHz, 100 kHz | 安捷伦-1733C、胜利VC6243 | 台 | 8
7 | 448 | 电阻测试仪 | 1.对地电压0~199.9V ,接地电阻0~19.99Ω，数字式接地， 2.测量范围:接地电阻：0-20Ω/0-200Ω/0-2000Ω 接地电压：0-200V/AC (50/60Hz) 精确度:接地电阻：±2%rdg±0.1Ω(20Ω) ±2rdg±3dgt(200Ω/2000Ω)接地电压：±1%rdg±4dgt 过载保护:接地电阻：280V AC 10秒， across 2 of the 3 terminals接地电压：300V AC for 1分钟 安全规格 IEC61010-1CAT.III 300V 污染度2级 IEC61010-2-31， IEC61557-1.5 IEC60529 (IP54防尘防水） 耐压:3700V AC 每分钟 电源:单3干电池R6P(1.5V)×6 | KYORITSU 4105A、共立 MODEL 4105AH | 块 | 4
8 | 442 | 环保碳性电池 | 环保碳性电池:9V,1604S,GP | GP超霸、南孚 | 个 | 1421
9 | 425 | 机械万用表 | 1.测定范围 (直流电压.1/0.5/2.5/10/50/250/1000V(20kΩ/V) 最大刻度值的±3%;交流电压10/50/250/1000V(9kΩ/V) 最大刻度值的±3%;直流电流 50μA/2.5/25/250mA（端口电压0.1~0.55V）最大刻度值的 ±3%;交流电流 15A （端口电压0.18V）最大刻度值的±3%;电阻 2/20kΩ/2/20MΩ （中间值20/200Ω/20kΩ/200kΩ)刻度值的±3%) 2.直流电压:2.5/25/250/500V 交流电压：25/250/500V 直流电流：1,10,100mA | 日本共立MODEL、HT14N | 个 | 3
10 | 407 | 交流毫伏表 | 1.二通道 频率响应范围：10HZ-2MHZ 电压量程：1mV-300V 分贝量程：-60dB ~+50dB 2.测量频率范围从10 Hz～1 MHz 交流电压测量范围从300μV～100 V 具有毫伏分贝毫瓦三种易于读出刻度 | 优利德 UT622、隆顺rvt322 | 块 | 8
11 | 454 | 接地电阻测试仪 | 1.绝缘测量3005A/3007A 测试电压250V/500V/1000V 测量范围（中刻度值）20MΩ/200MΩ/2000MΩ 开路输出电压 额定的测试电压+20%，-0% 额定电流直流电流最小值1mA 短路输出电流大约直流1.5mA 精确度±1.5%rdg±5dgt(20MΩ/200MΩ) ±10%rdg±3dgt(2000MΩ) 测量范围（中刻度值）20Ω/200Ω/2000Ω 开路输出电压7~12V DC 测量电流200mA DC 最小 精确度±1.5%rdg±5dgt(20Ω) ± 2.0.01Ω低电阻高精度测量 0.001Ω高分辨率 可储存电阻测量数据99组 可在1Ω∽100Ω范围内设置报警值 可测量泄漏电流和中性线电流 大口径45×32mm 精密测量探头,椭圆形钳口，可测量扁铁接地。 | 日本共立3005A/3007A、华仪MS2301 | 台 | 4
12 | 467 | 接地电阻测试仪 | 1.配备不锈钢探针2根，长度不小于600mm，5m黑色测量线，20米黄色测量线，40米黄色测量线，配带一个工具袋(要求有误用ZC29B-1 (带工具袋)规格及性能： 测 量 范 围 最小分度值 辅助探棒接地电阻值 ZC29B—1型 0~10Ω 0.1Ω ≤1000Ω 0~100Ω 1Ω ≤2000Ω 0~1000Ω 10Ω ≤5000Ω 2.2500V，铝合金壳，配备正极红色800mm长电线，负极黑色800mm长电线。 | 上海六厂ZC-8、上海六表厂 ZC29B-1 | 台 | 4
13 | 452 | 接地电阻测试仪 | 10-100-1000Ω | 上海第六电表厂ZC-8型、北京远东 ZC-8 | 套 | 10
14 | 461 | 绝缘电阻测试仪 | 1.测量范围(MΩ)：标配 类型：绝缘电阻测试仪 尺寸：1315Lx 285W x 181H mm 校准周期：标配 测试电压：90-264V rms 50/60Hz，100VA 环境温度：-25℃到65℃ 电源：5 kV测试电压100TΩ测试负载下连续工作6小时 相对湿度：90%RH不凝结@40℃ 精度：标配 重复误差：标配 2.绝缘电阻（IR）和漏电流：500～12000V大测试范围（6量程） 多种测试电压（5V～100V）；显示电压与测试时间。 短路电流可达到5mA。 内存最大保存40000个数据。 画面截取功能可保存显示图表（最多32个画面）。 下载数据至PC（附件USB线可同步传送将测试数据）。 PI（极化指数），DAR（诱电吸收比），SV（步进电压）、 DD（诱电体放电），电容测试。 AC电源与充电电池的2种电源方式。 设计符合国际安全规格IEC61010-1 CAT.IV 600V污染度2,防水防尘IP64。 自动放电与电压输出警告功能。 条形图表与带背光灯的大型LCD显示屏。 共立KEW 3128绝缘电阻测试仪¦KEW 3128绝缘电阻测试仪¦共立3128绝缘电阻测试仪的技术指标 | 美国megger S1-568、克列茨（Kyoritsu）3128、 | 个 | 1
15 | 460 | 绝缘电阻测试仪 | 1.绝缘电阻(Ω) 输出电压 500V/1000V/2500V/5000V 0%～20% 500V 0.5MΩ~20GΩ ±(3%+5) 1000V 1.0MΩ~40GΩ ±(3%+5) 2500V 2.5MΩ~100GΩ ±(3%+5) 5000V 5.0MΩ~1000GΩ ±(3%+5) 短路电流 >3.0mA 2.基本性能： 电阻：0.01 Ω 至 20.00 KΩ 0.01 MΩ 至 10 GΩ的绝缘测试 绝缘测试电压： 50 V、100 V、250 V、500 V 和 1000 V，适用于多种应用 通过/失败(比较)功能，使重复性测试简单、方便 保存/调用功能，有19个存储单元，节约时间和人力 | 优利德UT513A、福禄克F1508 | 个 | 36
16 | 412 | 钳式数字万用表 | 1.177×85×40mm, 直流电压400mV/4V/40V/400V/1000V, 交流电压4V/40V/400V/750， 2.直流电压:400V/600V,±(1%+5) 交流电压::400V/600V,±(1.5%+5) 直流电流:400μA/4000μA/40mA/400mA/4A/10A,±(1.5%+3) 交流电流:400A,±(1.8%+3) 电阻4kΩ(1%+5) | 优利德、fluke F302＋ | 块 | 12
17 | 432 | 钳形表 | 1.交流电流 量程 40.00 A, 600.0 A, 1000 A 分辨率 0.01 A, 0.1 A, 1 A 准确度 1.6% ± 6 字 (50-60 Hz){40 A} 2.5% ± 8 字 (60-500 Hz) {40 A} 1.5% ± 5 字 (50-60 Hz){600/1000 A} 2.品牌/型号：优利德/UT222 测量电压范围：400m-600（V） 测量电流范围：400.600（A） 测量电阻范围：400-40M（Ω） 类型：数字钳型表 优利德数字钳形表UT222,万用表，仪器仪表技术指标 | FLUKE 319、优利德UT222 | 个 | 36
18 | 430 | 钳形谐波功率表 | 1.交流电流 0.01A~1000A±(2%+5) 交流电压 0.1~600V±(1.0%+5) 有功功率 0.01kW~600kW±(3%+5) 视在功率 0.001kVA~ 600kVA±(3%+5) 无功功率 0.001kVAr~600kVAr±(3%+5) 功率因数 0.3容性~0.3感性 ±(0.02%+2) 2.交流电流 0.01A~1000A ±(2%+5) 交流电压 0.1~600V ±(1.0%+5) 有功功率 0.01W~600kW ±(3%+5) | 深圳华谊、华运安特:HY-MS2205 | 块 | 2
19 | 444 | 钳型接地电阻测试仪 | 1.钳口尺寸65*32mm 2.功能：接地电阻测试、回路电阻测试 电源：6VDC（4节5号碱性干电池） 电阻量程：0.01-200Ω 电阻分辨率：0.001Ω 电阻最高精度：±1%±0.01Ω | KREVOR ETCR2000+、胜利VC6412 | 台 | 5
20 | 416 | 钳型万用表 | 1.1000A真有效值，钳口直径:33mm 100ｇ重，16mm厚 2.直流电压:400V/600V,±(1%+5) 交流电压::400V/600V,±(1.5%+5) 直流电流:400μA/4000μA/40mA/400mA/4A/10A,±(1.5%+3) 交流电流:400A,±(1.8%+3) 电阻4kΩ(1%+5) | HIOKI 3280-10、福禄克 | 个 | 2
21 | 419 | 钳型万用表 | 1.AC电流 41.99/419.9/1000A，(50Hz~60Hz),DC电压 419.9mV~600V，5档量程，基本精度：±1.3%rdg. ±4dgt.AC电压 4.199V~600V，4档量程,419.9Ω~41.99MΩ，6档量程,体积和重量 57mm宽×175mm高×16mm厚，100g HIOKI 3280-10 2.交流电流：660A/2000A，±（2.5%+5）；AC电流：660A/2000A，±（2.5%+5）；交流电压：6.6V/66V/660V/750V，±（1.2%+5）;直流电压：6.6V/66V/660V/750V，±（0.8%+5）; 电阻：660Ω／6.6kΩ／66kΩ／660kΩ/6.6mΩ／66mΩ±（1.0%+2）;60nF/600nF/6uF/600uF/600uF/6000uF／60mF; 频率:66Hz/660Hz/6.6kHz/66kHz/660kHz/6.6mHz/20mHz | HIOKI、优利德数字钳形表 UT221 | 个 | 4
22 | 429 | 数字交直流钳型表 | 1.测量电压范围：0.1-600（V）测量电流范围：0.01-600（A）测量电阻范围：0.1-4000（Ω）；40A小量程、高准确度电流测试--0.01A高分辨率,1.6%高精度测量 2.AC电流的最小分辨率: 0.1mA DC电流的最小分辨率: 0.1mA 采样率: 约3次/秒 操作频率范围: 50HZ-400HZ DC电压自动量程: 0.01MV—1OOOV AC电压自动量程: 0.001MV—1OOOV | FLUKE、HT9015 | 块 | 2
23 | 408 | 数字钳表 | 1.测量电压范围:600（V） 测量电流范围:400（A） 测量电阻范围:200/2kW/20k/200k/2M/20M（Ω） 外形尺寸:210×75.6×30mm（mm） 测量电压范围:600（V） 测量电流范围:400（A） 测量电阻范围:200/2kW/20k/200k/2M/20M（Ω） 华氏温度 (°F) -40°F～1832°F ±(1%+6) 摄氏温度 (°C) -40 °C ～ 1000°C ±(1%+3) 最大显示 1999 2.测量电压范围:600（V） 测量电流范围:400（A） 测量电阻范围:200/2kW/20k/200k/2M/20M（Ω） 华氏温度 (°F) -40°F～1832°F ±(1%+6) 摄氏温度 (°C) -40 °C ～ 1000°C ±(1%+3) 最大显示 1999 | 优利德、福禄克 F302+ | 块 | 4
24 | 424 | 数字钳表 | 1.交流电流(A) : 800, 交流电流准确度 : ±(1.5%+5个字), 直流电流量程(A) : 1000, 交流电压(V) : 600, 直流电压(V) : 600, 电阻(Ω) : 40M, 电容 : 500-3000μF, 开口尺寸(inch) : 2, 数位显示 : 4000, 显示 : 背光LCD, 通断蜂鸣 : 有, 二极管测试 : 有, 电池 : AAA, 电气安全等级 : CAT III 600V 2.交流电压 0.1 mV 至 600 V ± 1% + 4 位 直流电压 0.1 mV 至 600 V ± 0.5% + 3 位 交流电流 0.1 A 至 800 A ± 1.5% + 5 位 直流电流 0.1 A 至 1000 A ± 1.5% + 4 位 电阻 0.1 Ω 至 40 MΩ ± 0.8% + 6 位 | AMPROBE、安博 ACDC-100 TRMS | 个 | 10
25 | 418 | 数字钳型万用表 | 1.AC电流 41.99/419.9/1000A，(50Hz~60Hz),DC电压 419.9mV~600V，5档量程，基本精度：±1.3%rdg. ±4dgt.AC电压 4.199V~600V，4档量程,419.9Ω~41.99MΩ，6档量程,体积和重量 57mm宽×175mm高×16mm厚，100g HIOKI 3280-10 2.交流电流：660A/2000A，±（2.5%+5）；AC电流：660A/2000A，±（2.5%+5）；交流电压：6.6V/66V/660V/750V，±（1.2%+5）;直流电压：6.6V/66V/660V/750V，±（0.8%+5）; 电阻：660Ω／6.6kΩ／66kΩ／660kΩ/6.6mΩ／66mΩ±（1.0%+2）;60nF/600nF/6uF/600uF/600uF/6000uF／60mF; 频率:66Hz/660Hz/6.6kHz/66kHz/660kHz/6.6mHz/20mHz | HIOKI、优利德数字钳形表 UT221 | 个 | 89
26 | 414 | 数字式万用表 | 1.交流电压 (40 Hz 到 500Hz)量程:4 V~1000 V精度:1.0 % + 3 直流电压量程:4 V~1000 V精度:0.5 % + 3 交流电压（毫伏）量程:400.0 mV精度:3.0 % + 3 直流电压（毫伏）量程:400.0 mV精度:1.0 % + 10 二极管测试量程:2.000 V精度:10% 电阻 (欧姆)量程:400~40 MΩ精度:0.5 % + 3~1.5% + 3 2.测量功能：交直流电压、交直流电流、欧姆、频率、电容测量短路蜂鸣测试、二极管测试测试dBm、热电偶、热电阻测量、最大值、最小值、平均值，相对值测量2. 测量显示4000字，基本精度为0.2%3. 测量速率3次/秒，模拟条刷新速率10次/秒4. 可选择手动式或自动量程5. 测量值显示保持、自动保持、峰值保持，1ms峰值保持采样，可捕获尖脉冲6. 可选择50～2400Ω的10种参考阻抗的分贝测量7. 热电偶、热电阻的温度测量，高精度的自动冷端补偿，可℃或℉的温度显示8. 大屏幕多个数据同时显示，可同时显示测量与最大值、最小值、平均值、相对值，dBm与交流电压值，电压、电流与频率，温度值及其对应分度值和室温9. 三种操作方便的数据记录功能：定时记录、手动记录和比较记录，并可方便的查询记录数据，内部存储器可独立存储多达2500个测量数据10. 可用碱性电池、Ni-Hi电池供电，电池仓门可方便更换电池和保险丝11. 具有自动背光关闭和自动电源关闭功能12. 大屏LCD显示，带白色LED背光13. 仪表通过隔离串行接口USB与计算机通讯14. 通过功能强大的、友好的人机界面，用户可方便的获取仪表中的数据，并可对数据存储、处理、管理等，获取的数据以图形或表格等形式显示15. 简便的人机操作，小巧、坚固适合现场使用 | FLUKE F18B+数字万用表、胜利VC98A | 台 | 2
27 | 417 | 数字式万用表 | 1.直流电压400mV/4V/40V/400V/1000V 交流电压4V/40V/400V/750V 直流电流400mA/4000mA/40mA/400mA/4A/10A 交流电流400mA/4000mA/40mA/400mA/4A/10A 电阻400W/4kW/40kW/400kW/4MW/40MW 电容40nF/400nF/4mF/40mF/100mF 2.直流电压:6.000V/60.00V/600.0V,±(0.5%+3) 交流电压6.000V/60.00V/600.0V,±(1.0%+3) 交流频宽:4hz,(10Hz～100Hz) 直流电流:4A/10A,±(1.5%+3) 交流电流:400μA/4000μA/40mA/400mA/4A/10A,±(1.5%+5) 电阻:400Ω/4kΩ/40kΩ/400kΩ/4MΩ/40MΩ 电容:50nF/500nF/5μF/50μF/500μF/1000μF,±(3%+5) 频率:4hz,(10Hz～100Hz) 显示器尺寸:63×31mm 标准配件:表笔、电池、测试夹 | 优利德、福禄克(FLUKE) F106 | 块 | 25
28 | 469/470/458 | 数字式兆欧表 | 测试电压 500 V/1000V/2500 V/5000V/10000V 测量范围 0 至 1 TΩ 绝缘测试电压准确度 -0 %, +10 %，在 1 mA 负载电流下 感应交流电流抑制 2 mA 最大值 容性负载充电速率5s/μF 容性负载放电速率1.5s/μF 范围: 1 nA 至 2 mA 准确度: ± (5 % + 2 nA) 电容测量 范围: 0.01 uF 至 15.00 μF 准确度: ± (15 % 读数 + 0.03 μF) 定时器 范围: 0 - 99 分钟 分辨率准确度: 设置: 1 分钟 提示: 1 s 带电电路警告 警告范围: 30 V 至 660 V ac/dc, 50/60 Hz 电压准确度: ± (15 % + 2 V) | FLUKE Fluke 1550C、FLUKE Fluke 1550B、美国megger S1-568 | 个 | 5
29 | 422 | 数字万用表 | 1.0.1μH至200H 电感量测 0.1pF至20,000μF电容量测 1mΩ至20MΩ阻抗量测 2.测试参数:L,Q,C,D,R,Z 测试频率:100Hz,120Hz,1kHz 测试电平:0.3Vrms 基本准确度:0.3% 显示范围: L:1µH — 9999 H,0.1µH —999.9H,0.01µH —99.99H C:1pF — 9999µF,0.1pF — 999.9µF,0.01pF — 99.99µF | BK Precision875、常州同惠 TH2821B | 块 | 10
30 | 421 | 数字万用表 | 1.600 V Cat III 安全，设计指标 显示范围大出 50%，背光为明亮的白色。 输入终端的交流和直流电流测量值为 10 A。 二极管测试，数据保持 2.直流电压:600mV/6V/60V/600V/1000V 交流电压:6V/60V/600V/1000V 交流频率:1MHz/10MHz 交流电流:600uA/6000uA/60mA/600mA/6A/20A 直流电流:600uA/6000uA/60mA/600mA/6A/20A 电阻:600Ω/6kΩ/60kΩ/600kΩ/6MΩ/60MΩ 频率:10Hz～10MHz,±(0.1%+3) | FLUKE 15B、世达03017 | 台 | 40
31 | 436 | 数字万用表 | 1.电容量程:4nF 至 4µF 电流测量 AC 最大值:2A 电流测量 DC最大值:2A 电流量程 交流:400µA 至 400mA 电流量程 直流:400µA 至 2A 交流电流范围:400µA至400mA 2.测量电压范围：交流电压（V） 测量电流范围：直流电流（A） 测量电阻范围：400（Ω） •电压，电流和电阻测量 •电容和频率测量 •二极管和声学连续性测试 | AMPROBE 35XP-BC、安博 35XP-A | 个 | 6
32 | 433/420 | 数字万用表 | 1.交流电压 (40 Hz 到 500Hz)量程:4 V~1000 V精度:1.0 % + 3 直流电压量程:4 V~1000 V精度:0.5 % + 3 交流电压（毫伏）量程:400.0 mV精度:3.0 % + 3 直流电压（毫伏）量程:400.0 mV精度:1.0 % + 10 二极管测试量程:2.000 V精度:10% 电阻 (欧姆)量程:400~40 MΩ精度:0.5 % + 3~1.5% + 3 2.测量功能：交直流电压、交直流电流、欧姆、频率、电容测量短路蜂鸣测试、二极管测试测试dBm、热电偶、热电阻测量、最大值、最小值、平均值，相对值测量2. 测量显示4000字，基本精度为0.2%3. 测量速率3次/秒，模拟条刷新速率10次/秒4. 可选择手动式或自动量程5. 测量值显示保持、自动保持、峰值保持，1ms峰值保持采样，可捕获尖脉冲6. 可选择50～2400Ω的10种参考阻抗的分贝测量7. 热电偶、热电阻的温度测量，高精度的自动冷端补偿，可℃或℉的温度显示8. 大屏幕多个数据同时显示，可同时显示测量与最大值、最小值、平均值、相对值，dBm与交流电压值，电压、电流与频率，温度值及其对应分度值和室温9. 三种操作方便的数据记录功能：定时记录、手动记录和比较记录，并可方便的查询记录数据，内部存储器可独立存储多达2500个测量数据10. 可用碱性电池、Ni-Hi电池供电，电池仓门可方便更换电池和保险丝11. 具有自动背光关闭和自动电源关闭功能12. 大屏LCD显示，带白色LED背光13. 仪表通过隔离串行接口USB与计算机通讯14. 通过功能强大的、友好的人机界面，用户可方便的获取仪表中的数据，并可对数据存储、处理、管理等，获取的数据以图形或表格等形式显示15. 简便的人机操作，小巧、坚固适合现场使用 | FLUKE F18B+数字万用表、胜利VC98A | 个 | 102
33 | 434 | 数字万用表 | 1.任意端子和地之间的最大电压：600v 浪涌保护：6 kV 峰值，根据 IEC 61010-1 600 V CAT III；污染等级 2 显示 数字: 6000 字，更新速度 4/秒 柱状图：33 段，更新速度 32/秒 工作温度："-10 °C 至 50 °C 2. 测量功能 交直流电压、交直流电流、欧姆、频率、周期、脉宽、电容 短路蜂鸣测试、二极管测试、dBm、热电偶(TC)、热电阻(RTD) 交流+直流测量(AC+DC)、交流+频率(AC+Hz)测量 最大值、最小值、平均值测量(MAX/MIN/AVG)，相对值测量(REL_%) 测量显示55000字，基本精度为0.02%(189) / 0.05%(187) | FLUKE115C、胜利VICTOR 189 | 个 | 6
34 | 438/439/431 | 数字万用表 | 1.直流mV 量程/分辨率：600.0mV/0.1mV 准确度：±([%读数]+[字])：2.0%+3 直流V 量程/分辨率：6.000V/0.001V 量程/分辨率：60.00V/0.01V 量程/分辨率：600.00V/0.1V 2. 交流电流：量程0.1uA-10A准确度±1.2%分辨率0.01A 直流电流：量程0.01uA-10A准确度±1.2%分辨率0.1uA 交流电压：量程0.1mV-750V准确度±1%分辨率0.1mV 直流电压：量程0.1mV-1000V准确度±0.5%分辨率0.1mV 电阻和连续性：量程0.1Ω-40MΩ准确度±1%分辨率0.1-0.01MΩ | HT327、福禄克 F117C | 块 | 70
35 | 437 | 万用表 | 1.交流电压 (40 Hz 到 500Hz)量程:4 V~1000 V精度:1.0 % + 3 直流电压量程:4 V~1000 V精度:0.5 % + 3 交流电压（毫伏）量程:400.0 mV精度:3.0 % + 3 直流电压（毫伏）量程:400.0 mV精度:1.0 % + 10 二极管测试量程:2.000 V精度:10% 电阻 (欧姆)量程:400~40 MΩ精度:0.5 % + 3~1.5% + 3 2.测量功能：交直流电压、交直流电流、欧姆、频率、电容测量短路蜂鸣测试、二极管测试测试dBm、热电偶、热电阻测量、最大值、最小值、平均值，相对值测量2. 测量显示4000字，基本精度为0.2%3. 测量速率3次/秒，模拟条刷新速率10次/秒4. 可选择手动式或自动量程5. 测量值显示保持、自动保持、峰值保持，1ms峰值保持采样，可捕获尖脉冲6. 可选择50～2400Ω的10种参考阻抗的分贝测量7. 热电偶、热电阻的温度测量，高精度的自动冷端补偿，可℃或℉的温度显示8. 大屏幕多个数据同时显示，可同时显示测量与最大值、最小值、平均值、相对值，dBm与交流电压值，电压、电流与频率，温度值及其对应分度值和室温9. 三种操作方便的数据记录功能：定时记录、手动记录和比较记录，并可方便的查询记录数据，内部存储器可独立存储多达2500个测量数据10. 可用碱性电池、Ni-Hi电池供电，电池仓门可方便更换电池和保险丝11. 具有自动背光关闭和自动电源关闭功能12. 大屏LCD显示，带白色LED背光13. 仪表通过隔离串行接口USB与计算机通讯14. 通过功能强大的、友好的人机界面，用户可方便的获取仪表中的数据，并可对数据存储、处理、管理等，获取的数据以图形或表格等形式显示15. 简便的人机操作，小巧、坚固适合现场使用 | FLUKE F18B+数字万用表、胜利VC98A | 个 | 2
36 | 441 | 万用表表笔 | 万用表表笔：通用型（FLUKE TL10） | FLUKE | 对 | 88
37 | 3432 | 泄漏电缆安装专用工具 | 满足1/2馈线，7/8馈线，1-1/4馈线，1-5/8馈线接头制作专用工具。 | RFS TOOL-2、安德鲁TB-COMP-KIT | 套 | 6
38 | 453 | 兆欧表 | 1.500V 0～1000兆欧 2.技术参数：指针式电阻测量仪表，测试电压：1000（V），测量范围：0--1000（MΩ）。 | 梅格牌ZC25B-4、北京远东 ZC-7 | 台 | 2
39 | 466 | 兆欧表 | 1.XC11D-10/2500V，铝合金壳，配备正极红色800mm长电线，负极黑色800mm长电线。 2.额定电压（V）2500 允差 ±10 % 测量范围(MΩ)0～2500 | 上海六厂、梅格ZC11D-10 | 台 | 4
40 | 443 | 兆欧表 | 测试电压：2500（V），测量范围：0--2500（MΩ | 上海六厂ZC11D-10、北京远东 ZC-7 2500V/2500MΩ | 台 | 8
41 | 449 | 兆欧表 | 额定电压:500V 测量范围:0-500MΩ 刻度弧长:约65mm | 北京远东ZC-7、梅格ZC-7 | 台 | 4
42 | WGDX-2/451 | 兆欧表 | 技术参数：指针式电阻测量仪表，测试电压：1000（V），测量范围：0--1000（MΩ）。 | 北京远东ZC-7、梅格ZC-7 | 个 | 10
43 | WGDX-3 | 兆欧表 | 技术参数：指针式电阻测量仪表，测试电压：2500（V），测量范围：0--2500（MΩ）。 | 北京远东ZC-7、梅格ZC-7 | 个 | 15
44 | WGDX-1/450 | 兆欧表 | 技术参数：指针式电阻测量仪表，测试电压：500（V），测量范围：0--500（MΩ）。 | 北京远东ZC-7、梅格ZC-7 | 个 | 15
45 | 455 | 兆欧表 | 兆欧表：ZC-7，500MΩ/500V | 北京远东、梅格ZC-7 | 个 | 6
46 | 468 | 兆欧表 | 指针式电阻测量仪表，测试电压：1000（V），测量范围：0--1000（MΩ）。 | 上海六厂、梅格、北京远东 | 块 | 2
47 | 413 | 直流电流表 | 数字式，85-265VAC/100-300VDC，通讯RS485 | 白云电器、利达 TMCD-100 | 块 | 4
48 | 427 | 指针式万用表 | 1.测量量程： 直流电压（零） 0.1V(20KΩ/V) 全程的±5% 0.25/2.5/10/50(20KΩ/V)/250/1000v(9KΩ/V) 全程的±3% ±5/25V(40KΩ/V) 全程的±5% 交流电压 10/50/250/750V(9KΩ/V) 全程的±4% 直流电流 50μ/2.5m/25m/0.25A *1全程的±5% 电阻 2K/20K/200K/2MΩ(*1/*10/*100/*1K) 电弧的±3% 200MΩ(*100k) 电弧的±3% 载荷电流（L1） 0-150m/15m/1.5m/150μ/1.5μA 静电容量 10μF *2 dB -10dV- 22dB(for 10VAC)- 62dB 直流高电压 DC25KV(选择探头"HV-10T"为必选项) hFE 1000 在*10量程(选择探头"HFE-6T"为必选项) 电池 R6(IEC)或UM-31.5V*2 保险丝 ø5.2*20mm(250V/0.5A)) 2.直流电压:2.5/25/250/500V 交流电压：25/250/500V 直流电流：1,10,100mA | 日本三和、HT14N | 个 | 2
49 | 435 | 指针式万用表 | 1.直流电压（零）:0.1V(20KΩ/V) ,全程的±5% 0.25/2.5/10/50(20KΩ/V)/250/1000v(9KΩ/V) ,全程的±3% ±5/25V(40KΩ/V) ,全程的±5% 交流电压 :10/50/250/750V(9KΩ/V) ,全程的±4% 直流电流:50μ/2.5m/25m/0.25A ,全程的±5% 电阻 :2K/20K/200K/2MΩ(*1/*10/*100/*1K) ,电弧的±3% 2. 直流电流：50微安，250微安，1mA, 5mA, 25mA, 100mA, 1A, 5A; 电压降<0.3V，精度1级； 直流电压：75mV, 1V, 2.5V, 10V, 25V, 100V, 250V, 500V, 1kV; 灵敏度20kΩ/V; 精度1级(75mV档为1.5级)； 交流电流：2.5mA，25mA，250mA，1A，5A；压降<0.3V (2.5mA 档<1.1V); 精度1.5级 （2.5mA档为2.5级）; | 日本三和：YX-360、高精度指针万用表MF35型 |  | 1
50 | 445 | 阻抗仪 | 1.测量范围:¦Z¦,R,C,L,D,Q、Z、,R,C,L,D,Q 测量准确度:0.3（%）, 测量频率: 100Hz,120Hz,1kHz（Hz）, 测量速度:3次/秒 2.测量参数:L、Q、C、D、R、Z 测量准确度:0.3（%）, 测量频率: 100Hz,120Hz,1kHz（Hz）, 测量速度:3次/秒 等效电路 串联方式, 并联方式 | 常州同惠TH2821B, 、宇问传感EC770 | 套 | 8