## 线盘等工具
序号 | 计划序号 | 货物名称 | 规格/型号及详细技术参数 | 品牌/生产厂家 | 单位 | 数量 | 备注
1 | 3309 | 拉杆箱 | 尺寸：28寸，材质:涤纶或牛津布，样式:长方形(带锁头)，颜色：黑色，箱面正中丝印地铁LOGO(LOGO具体尺寸200×200mm) | 爱华仕/七匹狼/花花公子 | 个 | 10
2 | PX-2 | 插座 | 4孔位/1.8米/2500W（常规功率）/10A/250V | 公牛/欧普/飞利浦 | 个 | 10
3 | PX-3 | 插座 | 6孔位/3米/2500W(常规功率)/10A/250V 超功率保护 | 公牛/欧普/飞利浦 | 个 | 6
4 | 3277 | 防水防爆排插 | 三相8米线16孔 |  | 个 | 26
5 | 3281 | 电源插板 | 6孔位，分控开关，线长5m，10A | 公牛/欧普/飞利浦 | 个 | 96
6 | 3286 3288 | 多用电源插座 | 8孔位/10米/2500W（常规功率）/10A/250V | 公牛/欧普/飞利浦 | 个 | 108
7 | 3287 | 多用电源插座 | 双排10孔位/5米/2500W（常规功率）/10A/250V超功率保护 | 公牛/欧普/飞利浦 | 个 | 8
8 | 3293 | 保安钱袋（白色） | 防伪塑料袋, 防拆钱袋, 保安袋。材质：软质透明塑料 规格尺寸：长28，宽8，高38cm ，拉链式。 |  | 个 | 250
9 | 3334 | 工具袋 | 帆布工具包，红黑色，16英寸，41×21×28cm，拉链封闭，两大面外挂3个小布袋/并用合盖帖粘封闭 | 法斯特 | 个 | 125
10 | 3338 | 电工袋 | 宽：45cm 高：40cm 厚：14.5cm，大号帆布加厚 |  | 个 | 89
11 | 3339 | 电工袋 | 450mm*400mm*150mm，大号(绿色),帆布，加厚 |  | 个 | 12
12 | KX-9 | 帆布袋 | 加厚帆布，单索，每个布袋可装1元硬币2000个，规格：高45CM*宽35CM 袋子正面正中位置印南宁轨道交通LOGO（LOGO高20CM），其中1250个为红色，1250个为灰白色。 |  | 个 | 2500
13 | CCX-4 KX-10 | 背包 | 规格尺寸: 高49cm x宽33cm x厚16cm，面料材质：100%聚酯纤维（涤纶），里料材质：100%聚酯纤维（涤纶），背带填充物：回力胶+海绵，防水程度: 防泼水，提拎部件类型: 软把，闭合方式: 拉链、扣带，颜色分类: 红色，内设置有夹层，箱包硬度: 软，形状: 竖款方形，肩带样式: 双根，可载重：30KG以上。装钩锁器和应急行车用品。 |  | 个 | 54
14 | CCX-5 | 司机工作包 | 16英寸 黑色手提包 软把95*290*400mm，包内框架材质：201#不锈钢，厚度为1.2mm（国标），要求防水、耐磨，内里必须有不锈钢架支撑。 |  | 个 | 200
15 | 3332 | 工具箱 | 不锈钢304材质焊接而成，箱面有门盖封闭罩盖，长1.8m，宽0.4m，高0.45m，箱盖高50mm，用于存放接触网工具和材料，板厚1.0mm,框架用不锈钢方钢40×20mm，箱盖采用合页式，带锁扣 |  | 个 | 55
16 | CSZ-18 | 线盘 | 单相、过热保护/4孔位/50米/2500W（常规功率）/10A/250V/1 | 公牛/野狼 | 个 | 4
17 | 3274 3275 | 电源盘架 | 50m，至少有3个多用途插座，额定电压220V，额定电流16A，3*2.5mm2 | 公牛/野狼 | 个 | 18
18 | 3276 | 电缆盘架 | 3×2.5mm2,20A,220V,50m | 公牛/野狼 | 个 | 8
19 | 3278 | 电缆盘架 | 3×2.5mm2,32A,220V,100m | 公牛/野狼 | 个 | 28
20 | 3279 | 电缆盘架 | 3×1.5mm2,16A,220V,50m | 公牛/野狼 | 个 | 28
21 | 3285 | 移动电缆盘 | 220V,2×1.5mm2,50米 | 公牛/野狼 | 个 | 1
22 | CJZ-9 | 接线盘 | 16A 250V,2.5MM2外线30米，带过载保护,配套的插头参数：需要圆形工业插头，与工业暗装直座配合使用。防水等级：ip67，极数：3极（2p+E），圆形3芯。线盘上带有标准插座 | 公牛/野狼 | 台 | 20
23 | 3280 | 线盘 | 工程专用线盘，单根双芯绝缘线缆，截面积为2.5mm2铜芯，额定电压为220V，线缆长度为30米，线盘上有4个多用途插座（三孔/双孔插孔） | 公牛/野狼 | 套 | 6
24 | 3282 | 线盘 | 工程专用线盘，单根四芯绝缘线缆，截面积为2.5mm2铜芯，额定电压为380V，线缆长度为50米，线盘上有4个多用途插座（四孔/三孔/双孔插孔） | 公牛/野狼 | 个 | 2
25 | 3283 | 线盘 | 工程专用线盘，单根三芯绝缘线缆，截面积为2.5mm2铜芯，额定电压为220V，线缆长度为100米，线盘上有4个多用途插座（三孔/双孔插孔） | 公牛/野狼 | 个 | 42
26 | 3284 | 线盘 | 电线长度为50m，3孔，3插位，额定电流16A，额定电压250V，额定功率：完全卷盘1300W，完全退卷3600W，带漏电保护功能，2.5平方线。拖板材质为铁质烤漆 | 公牛/野狼 | 个 | 8
27 | 3328 3329 | 工具柜 | 铁皮工具柜，白色，长150×宽45×高200cm，双开门，门面中间为玻璃，内有调节放置隔板，用于存放绝缘工具 |  | 套 | 56
28 | 3344 3347 | 行车备品柜（红闪灯、荧光衣、信号灯、信号旗、安全帽、强光电筒、雨衣） | 高1850，宽900厚度390，上面为玻璃柜门，带锁分三层（中间一层高度为50CM，其他两层均分） 中间抽屉高度为20CM,下面为铁皮柜门，带锁有两层间隔均分 |  | 个 | 6
29 | 3295 3306 | 铁皮货柜 | 高200cm*长90CM 深39CM 厚0.8mm（五层铁皮柜，柜门带锁，最下面一层高60cm，其他四层均分。） |  | 个 | 42
30 | 3296 CSX-13 | 铁皮柜 | 高200cm*长90CM 深39CM 厚1mm 三层（上层分内两层，平均高度，中层抽屉高度为35cm，下层为与上层一致，均带锁） |  | 个 | 51
31 | 3299 3300 3303 3345 | 钥匙柜 | 材质 铁质 重量 3.5kg 包装 48把/箱 规格 558*52*380mm，种类 钥匙管理 型号 9323（柜门带锁，可挂五排钥匙） | 得力 | 个 | 10
32 | CCZ-1 | 钥匙牌 | 9323钥匙柜配套 | 得力 | 个 | 100