## 1
附件1：技术需求及数量表
序号 | 计划序号 | 货物名称 | 规格参数及要求 | 参考品牌及型号 | 单位 | 需求数量
1 | 3622，3623，3621 | 制冷剂 | R407C、净重10KG/罐。 | 巨化，杜邦 | 罐 | 6
2 | 104 | 旋片真空泵 | 抽气速率 1 I/S；极限压力6Pa；电机功率90W；进气口内径11mm；用油量150ml。 | 河南通利，黄岩天龙，山东淄博艾格 | 台 | 2
3 | 107 | 电动输油泵 | 配带单相电容电动机，流量 25（m3/h）； 扬程 15（m） 吸入口径 25（mm）；排出口径 25（mm）；硬管3m输送管6m，电线20m，220V电源。 | 泰兴市苏中液压件成套厂、青岛巨泵 | 台 | 2
4 | 101 | 抽水机 | 驱动方式：电动，过滤器材质：铸铁，抽水量：2.7m³/h，全扬程：26m，耐高压PVC水带 ：15m，口径：25mm，输出功率：290W。 | 德国威乐，凌霄，大速 | 台 | 1
5 | 142 | 发电机 | 额定电压AC220V，额定输出功率2.9KW ，转速及频率:4000rpm(50Hz) ，空气冷却4冲程发动机，连续工作时间11.4Hr，带超载保护装置，带燃油表、电压表。 | 雅马哈，本田 | 个 | 1
6 | 105 | 吸水机 | 涡轮式电机，功率3500-4200W，正空度18-21HPA，电压220v，容量80L及以上，不锈金属外壳，操作半径11m及以上，噪音<80DB。 | 凯德威，凌霄 ，大速 | 台 | 2
7 | 106 | 污水泵 | 驱动方式：电动，能力: 946lpm，流量范围: 15-34 lpm，连接: 3/8 in.平口快速接头。可完全潜入水中，扬程3m时泵送流量为946lpm,可抽取7.8mm大小的固体。带10m、30m排水管（消防帆布管）各一条。 | 史丹利，上海东方泵业，格兰富 | 台 | 2
8 | 109 | 潜水泵 | 驱动方式：电动,口径65mm,额定流量Q：25m3/h,额定扬程H：15m,功率2.2r/min。 | 凌霄，大速 | 台 | 6
9 | 1998 | 吸尘器 | 功能:干湿两用式 吸尘器类型:立式(含筒式) 储尘类型:织物类尘袋 特殊吸嘴类型:除螨刷头 扁吸嘴 擦吸二合一地刷 功率:1400W(含)-1799W(含) 。 | 欧普尼尔，飞利浦 | 台 | 6
10 | 111 | 汽油发电机 | 2KW，输出电压为220V。 | YAMAHA，本田 | 台 | 5
11 | 112 | 汽油发电机 | 带轮，8KW，输出电压为380V。 | YAMAHA，本田 | 台 | 1
12 | 1130，1127，1128，1129 | 直流验电器 | 电压等级：DC1500V； 启动电压：300～600V； 规格：声光式、伸缩式，长0.8m，最大伸长4.0m； 材质：玻璃钢环氧树脂； 绝缘耐压：44kV； 接地线：∮5mm软铜绞线带绝缘透明护套，全长7.0m，带夹钳； 配铝合金包装箱。 须提供具有国家检验资质的第三方质量监督机构的检测报告。 | 成凯，威波，泰翔 | 根 | 130
13 | 1131 | 高压验电器 | 电压等级：AC35kV； 启动电压：≤8kV； 规格：声光式、伸缩式，长0.8m，最大伸长4.0m； 材质：玻璃钢环氧树脂； 绝缘耐压：105kV； 配铝合金包装箱。 须提供具有国家检验资质的第三方质量监督机构的检测报告。 | 成凯，威波，泰翔 | 支 | 62
14 | 1132 | 高压验电器 | 电压等级：AC220V～10kV； 启动电压：≤100V； 规格：声光式、伸缩式，长0.8m，最大伸长4.0m； 材质：玻璃钢环氧树脂； 绝缘耐压：42kV； 配铝合金包装箱。 须提供具有国家检验资质的第三方质量监督机构的检测报告。 | 成凯，威波，泰翔 | 支 | 62
15 | 1133 | 高压验电器 | 电压等级：AC110kV； 启动电压：≤25kV； 规格：声光式、伸缩式，长0.8m，最大伸长4.0m； 材质：玻璃钢环氧树脂； 绝缘耐压：250kV； 配铝合金包装箱。 须提供具有国家检验资质的第三方质量监督机构的检测报告。 | 成凯，威波，泰翔 | 支 | 6
16 | 1996 | 吸尘器 | 尘杯容量(L)：0.8L 使用方式：卧式 适用面积(㎡)：＜100㎡ 噪音(dB)：小于或等于79dB 电源：220V 功率：1500W 所带吸嘴刷头：地面吸嘴、处处净吸嘴、缝隙吸嘴、棉被吸嘴。 | 松下，凯驰 | 台 | 36
17 | 1997 | 吸尘器 | 主要技术参数: 电源:220V 功率:1200W*2 容量:86L 吸力:85" 空气流量:190C.F.M 可连续工作1000小时。 采用水洗滤芯和尘隔多层过滤系统。 采用透明排污管,有消泡剂添加口设计。 配前置式吸水扒。 8寸大尾轮移动方便。 | 高美，凯驰 | 台 | 8
18 | 2000 | 工业除湿机 | 除湿量：90升/天 使用面积：80-150㎡ 适宜温度：3-38℃ 产品净重：小于等于55kg 电源：220V 额定功率：1150W 最大功率：1450W 制冷剂：R22/800g 防水等级：IP2或更佳 底座：万向轮 温度设定：可自由设定（26%-90%） 定时功能：24小时定时开、关机 显示屏：LED面板 出风方式：侧出风 自动除湿：26%-90% 蒸发器：内罗旋转纯铜管，亲水铝箔，亲水膜 涡轮风扇：涡轮增压系统 温度检测：环境低温和高温及散热高温保护 除霜功能：智能除霜 可持续工作30天及以上。 | 德业，川井 | 台 | 45
19 | 2005 | 空气压缩机 | 功率：1.2KW 电压：220V 转速：2850r.p.m 排气量：120L/min 压力：8.0Bar 储气罐：40L | Galilee，捷豹 | 台 | 35
20 | 2006 | 空气压缩机 | 功率：2.4KW 电压：220V 转速：1000r.p.m 排气量：375L/min 压力：8.0Bar 储气罐：100L | Galilee，捷豹 | 台 | 1
21 | 102 | 手动油脂加油泵 | 公称流量：5ml/CY；公称压力： 25MPa；储油筒容积：12 L。 | 新东方，永嘉流遍 | 台 | 5
22 | 103 | 真空泵 | 抽速m3/h：16，真空度mbar：1，注油量:0.5,噪音db（A）:60,重量kg:20,电机功率kw:0.55,单级油封式旋片真空泵 。 | 德国莱宝、德国里其乐 | 台 | 2
23 | 108 | 手动冷冻油加油泵 | 顿汉布什冷水机组专用手动冷冻油加油泵，适用于顿汉布什WCFX-R134a系列机组。 | 进口YELLOW JACKET，藤原 ，维朋 | 把 | 5
24 | 1995 | 小型鼓风机 | 手提式鼓风机，220V，风量大于2000R/min 。 | 佛兰仕、博世、日立 | 台 | 5
25 | 2002 | 吹风机 | 能力：气压（汞柱）：500MM，600W，气流量：2.5立方/MIN,空载转速：16000R/MIN。 | 大象，九州，博世 | 台 | 6
26 | 2004 | 台地式强力电风扇 | 电机内置过载保护器，铝制风叶，三档调速，俯仰角度可调，风量2460～5760 m3/h；电压：220V。 | 金羚，德通，九州 | 台 | 4
27 | 3624 | 冷媒回收钢瓶 | 公称容积：100L 试验压力：27bar 最小壁厚：4mm 钢瓶内径：350mm 使用温度：-40℃～60℃ 阀座螺纹：PZ27.8/25E 充装介质：R134A等常用冷媒型号，带安全阀,需提供生产厂家压力容器生产许可证。 | QSA、 温岭市三金机电厂 | 个 | 6
28 | 3625 | 冷媒回收机 | 双缸，回收能力：气态：0.52kg/min,液态：2.89kg/min,推拉模式：7.27kg/min,电压：230v/50-60HZ,功率：730w,高压开关：38,5bar。 | 德国罗森博格，美国CPS | 台 | 3
29 | 1999 | 吸尘器 | 功率 2000（w）；尘桶容量 70（L）。 | 洁霸，飞利浦，杰诺 | 台 | 1
30 | 2001 | 工业除湿机 | 除湿面积：80-120m² 除 湿 量：90L/D， 功 率：1150W 环境温度：5-35℃ | 德业，欧井，飞仕 | 台 | 10
31 | 2003 | PE带打包机 | 使用方式: 手动捆扎机；适合带宽：13-19mm；适合带厚：0.4-0.9mm。 | 汉德派克，友力，乐扣 | 台 | 1
32 | 1106 | 接地线 | 绝缘杆操作杆0.6m，截面35mm2透明绝缘护套接地线，单相各长2.5m，合一相长4.0m，手握式。 须提供具有国家检验资质的第三方质量监督机构的检测报告。 | 成凯，泰翔，威波 | 根 | 20
33 | 1107，1109 | 接地杆 | DC1500V，绝缘杆操作杆3节×1.2m，截面70mm2透明绝缘护套接地线，长8m，小舌钩双簧式，未端平口螺旋式卡钢轨。 须提供具有国家检验资质的第三方质量监督机构的检测报告。 | 成凯，泰翔，威波 | 组 | 25
34 | 1111 | 接地棒 | 绝缘杆操作杆1.5m，截面35mm2透明绝缘护套接地线，单相各长2.5m，合一相长4.0m，平口螺旋式。 须提供具有国家检验资质的第三方质量监督机构的检测报告。 | 成凯，泰翔，威波 | 套 | 20
35 | 1112 | 接地棒 | 绝缘杆操作杆0.6m，截面95mm2透明绝缘护套接地线，长6.0m，平口螺旋式。 须提供具有国家检验资质的第三方质量监督机构的检测报告。 | 成凯，泰翔，威波 | 套 | 20
36 | 1113 | 接地棒 | 绝缘杆操作杆3节×1.2m，截面35mm2带透明绝缘护套接地线，长7m，小舌钩双簧式。 须提供具有国家检验资质的第三方质量监督机构的检测报告。 | 成凯，泰翔，威波 | 套 | 10
37 | 1116 | 短接线 | 截面70mm²透明绝缘护套接地线长1.5m，两端配置两个钳夹。 须提供具有国家检验资质的第三方质量监督机构的检测报告。 | 成凯，泰翔，威波 | 组 | 10
38 | 1118 | 排相器 | 绝缘杆操作杆，4节×1.2m，杆头配备异物处理装置。 须提供具有国家检验资质的第三方质量监督机构的检测报告。 | 成凯，世通，威波 | 组 | 6